## INTRODUCCIÓN
Hola, te felicito por haber obtenido este material, eso significa que eres un profesional de la construcción que ve en el Presupuesto la clave de la Administración. Te invito a aplicar esta plantilla en tu empresa y descubrir los detalles de la obra que te ayudarán a controlar y administrar tu proyecto exitosamente. -Alfredo Cigarroa Silva.
***
La reproducción parcial o total de este material, o el uso indebido está prohibido y regulado por los órganos reguladores de la propiedad intelectual
ALFREDOCS no se hace responsable por el uso indebido dado a este material, que no cumpla con los fines para los que fue creado.

## PRESUPUESTO TRADICIONAL
FECHAS IMPORTANTES DEL PROYECTO
|  |  |  | FECHA DE INICIO | 2020-01-01
|  |  |  | FECHA DE TÉRMINO | 2020-03-30
|  |  |  | DURACIÓN | 90 DIAS NATURALES
PRESUPUESTO
CLAVE | DESCRIPCIÓN | UNIDAD | CANTIDAD | PRECIO UNITARIO | TOTAL
OBRA | PRIVADA TORRE NORTE |  |  |  | 4446810
A. | CASA HABITACION LOTE 1 |  |  |  | 889362
I | PRELIMINARES |  |  |  | 1133.82
10302 | Limpieza y desenraice a mano de terreno con maleza de 1.00 mts de altura, incluye apile de yerba. | m2 | 65.05 | 6.43 | 418.27
10401 | Trazo y nivelación en terreno plano, urbano de 250 a 750 m2, por medios manuales, con hilo y nivel de manguera. | m2 | 65.05 | 4.38 | 284.92
10207 | Acarreo de tierra en carretilla a 20.00 mts. de distancia horizontal, 1a estación. | m3 | 6.5 | 66.25 | 430.63
II | CIMENTACIONES |  |  |  | 48862.88
20101 | Excavación a mano en cepas en terreno clase I, con material 100 0-0, ( 100% tierra, 0% tepetate, 0% roca), de 0.00 mts. a 1.50 mts. de profundidad, con herramienta manual, sin considerar acarreos. | m3 | 49.03 | 129.95 | 6371.45
20727 | Dala de desplante en cimentación con sección de 15 x 30 cm, con cuatro varillas del 1/2" de Ø, Estribos de 1/4" de Ø @ 15 cm. con concreto f'c= 150 kg/cm2, r.n agregado máximo 3/4". | ml | 23.97 | 311.46 | 7465.7
20731 | Dala de desplante en cimentación con sección de 15 x 30 cm, con cuatro varillas del 5/16" de Ø, Estribos de 1/4" de Ø @ 25 cm. con concreto f'c= 150 kg/cm2, r.n agregado máximo 3/4". | ml | 25 | 273.96 | 6849
20202 | Plantilla de concreto f'c= 100 kg/cm2, con un agregado máximo de 20 mm resistencia normal, de 7 cm de espesor, incluye acarreo 20.00 mts. tendido y afine. | m2 | 41.6 | 176.23 | 7331.17
20303 | Mampostería en cimiento de piedra braza de 0.50 a 1.00 m3/ml junteado con mezcla mortero-arena 1:3 | m3 | 12.03 | 1156.7 | 13915.1
20801 | Relleno producto de excavación en cimentación compactado con pisón de madera. | m3 | 26.97 | 202.78 | 5468.98
10207 | Acarreo de tierra en carretilla a 20.00 mts. de distancia horizontal, 1a estación. | m3 | 22.06 | 66.25 | 1461.48
III | MUROS Y CASTILLOS |  |  |  | 106271.77
50130 | Muro de tabique 6 x 12 x 24 cms hecho a mano de 12 cm de espesor, junteado con mezcla cemento-calhidra-arena 1:1:6 de proporción, con espesor promedio de 1.6 cm hasta una altura de 3.00 mts. | m2 | 76.49 | 335.38 | 25653.22
50131 | Muro de tabique 6 x 12 x 24 cms hecho a mano de 18 cm de espesor, junteado con mezcla cemento-calhidra arena 1:1:6 de proporción, con espesor promedio de 1.6 cm hasta una altura de 3.00 mts. | m2 | 7.68 | 463.69 | 3561.14
50130 | Muro de tabique 6 x 12 x 24 cms hecho a mano de 12 cm de espesor, junteado con mezcla cemento-calhidra-arena 1:1:6 de proporción, con espesor promedio de 1.6 cm hasta una altura de 3.00 mts. | m2 | 97.39 | 335.38 | 32662.66
50907 | Castillo en muro de 15 x 15 cm. armada con 4 varillas de 5/16" Ø; estribos de 1/4" Ø @ 15 cm. concreto hecho en obra de f`c= 200 K/c2 Ø 1 1/2 n. | ml | 11.5 | 239.04 | 2748.96
50902 | Castillo en muro de 15 x 15 cm. armada con 4 varillas de 3/8" Ø; estribos de 1/4" Ø @ 25 cm. concreto hecho en obra de f`c= 200 K/c2 Ø 1 1/2 N. | ml | 16.1 | 244.42 | 3935.16
50917 | Castillo en muro de 15 x 20 cm. armada con 4 varillas de 3/8" Ø; estribos de 1/4" Ø @ 15 cm. concreto hecho en obra de f`c= 200 K/c2 Ø 1 1/2 N. | ml | 4.6 | 295.61 | 1359.81
50902 | Castillo en muro de 15 x 15 cm. armada con 4 varillas de 3/8" Ø; estribos de 1/4" Ø @ 25 cm. concreto hecho en obra de f`c= 200 K/c2 Ø 1 1/2 N. | ml | 39.1 | 244.42 | 9556.82
50824 | Dala de cerramiento de 15 x 20 cm. armada con 4 varillas de 1/2" Ø; estribos de 1/4" Ø @ 20 cm. concreto hecho en obra de f`c= 150 K/c2 Ø 1 1/2 N. | ml | 20.41 | 292.14 | 5962.58
50817 | Dala de cerramiento de 15 x 20 cm. armada con 4 varillas de 3/8" Ø; estribos de 1/4" Ø @ 25 cm. concreto hecho en obra de f`c= 150 K/c2 Ø 1 1/2 N. | ml | 21.27 | 264.73 | 5630.81
50820 | Dala de cerramiento de 15 x 20 cm. armada con 4 varillas de 3/8" Ø; estribos de 1/4" Ø @ 20 cm. concreto hecho en obra de f`c= 150 K/c2 Ø 1 1/2 N. | ml | 6.75 | 261.08 | 1762.29
50813 | Dala de cerramiento de 15 x 20 cm. armada con 4 varillas de 5/16" Ø; estribos de 1/4" Ø @ 30 cm. concreto hecho en obra de f`c= 150 K/c2 Ø 38 mm. | ml | 54.49 | 246.62 | 13438.32
IV | DRENAJES |  |  |  | 9734.2
30215 | Excavación, tendido y relleno tubo de concreto Ø 15 cms. | ml | 6.93 | 583.37 | 4042.75
30311 | Registro de 40 x 60 x 100 cms de tabique recocido en espesor de 12 cms, junteado con mezcla cemento arena 1:5 acabado pulido en el interior, concreto en plantilla y cadena de 12 x 10 cms de f'c= 100 kg/cm2, sin excavación | pieza | 3 | 1565.23 | 4695.69
30332 | Tapa registro de concreto f'c= 150 kg/cm2 11/2" N, de 40 x 60 cm, con acabado escobillado, con marco de 1" x 1/4" y contramarco 3/4" x 1". | pieza | 3 | 331.92 | 995.76
V | ESTRUCTURA |  |  |  | 282378.11
40216 | Rampa de escalera de 1.00 mts de ancho considerando cimbra y descimbra, acero de refuerzo fy=´4000 Kg/cm2, del no. 3, ( 3/8" de Ø ), losa de concreto de f´c= 250 kg/cm2 38mm, curado con agua y forgado de escalones con pedaceria de tabique. de Incluye: Material y mano de obra | m2 | 4 | 1787.21 | 7148.84
40217 | Losa de concreto considerando cimbra y descimbra, acero de refuerzo fy=´4000 Kg/cm2, del no. 3, ( 3/8" de Ø ), losa de concreto de f´c= 250 kg/cm2 38mm, curado con agua Incluye: Material y mano de obra | m2 | 64.7 | 4253.93 | 275229.27
VI | PISOS |  |  |  | 36576.18
60109 | Firme de concreto armado con malla electrosoldada 6 x 6-10/10 de 10 cm de espesor, acabado común, concreto hecho en obra de f`c= 100 kg/cm2, | m2 | 29.62 | 243.94 | 7225.5
60105 | Firme de concreto simple de 7 cm de espesor, acabado común, concreto hecho en obra de f`c= 150 kg/cm2, | m2 | 48.28 | 193.21 | 9328.18
60109 | Firme de concreto armado con malla electrosoldada 6 x 6-10/10 de 10 cm de espesor, acabado común, concreto hecho en obra de f`c= 100 kg/cm2, | m2 | 5.27 | 243.94 | 1285.56
60108 | Firme de concreto armado con malla electrosoldada 6 x 6-10/10 de 7 cm de espesor, acabado común, concreto hecho en obra de f`c= 100 kg/cm2, | m2 | 8.41 | 182.03 | 1530.87
60701 | Piso de marmol blanco carrara de 30.5 x 30.5 x 1cm, sobre firme ó losa con acabado a plana asentado con pega vitro. | m2 | 21.47 | 365.68 | 7851.15
60813 | Alfombra santa clara, estilo pasto uno, pasto poliprop con bajo alfombra poli pad blanco, tiras de triplay con puas, preparacion de la superficie, trazo, cortes, tensada, colocacion, limpieza y retiro de sobrantes fuera de obra. | m2 | 8.41 | 160.84 | 1352.66
60501 | Azulejo ceramico de talavera rectangulares de 15 x 30 cms modelo greca, asentado con mezcla cemento arena proporción 1:4. | m2 | 1 | 121.8 | 121.8
60501 | Azulejo ceramico de talavera rectangulares de 15 x 30 cms modelo greca, asentado con mezcla cemento arena proporción 1:4. | m2 | 64.7 | 121.8 | 7880.46
VII | RECUBRIMIENTOS |  |  |  | 80069.62
70111 | Aplanado acabado fino en muro a base de mezcla cemento-arena 1:3 de proporción, en espesor promedio de 2.2 cm, hasta 3.00 mts de altura, incluye desperdicio. | m2 | 238.94 | 174.76 | 41757.15
70111 | Aplanado acabado fino en muro a base de mezcla cemento-arena 1:3 de proporción, en espesor promedio de 2.2 cm, hasta 3.00 mts de altura, incluye desperdicio. | m2 | 191.05 | 174.76 | 33387.9
70701 | Recubrimiento en muro de laja de 5 cm a hueso color gris, asentado con mezcla cemento arena proporción 1:4, | m2 | 15.36 | 320.61 | 4924.57
VIII | COLOCACIONES |  |  |  | 13613.43
80303 | Lavadero de cemento de 60 x 60 para empotra. Incluye suministro y colocación. | pieza | 1 | 429.97 | 429.97
80305 | Colocación de fregadero de empotrar Teka de 800 x 510, 1c y 1e derecho. | pieza | 11 | 967.89 | 10646.79
80306 | Tinaco Aquaplas con accesorios para instalación de 450 lts | pieza | 1 | 2536.67 | 2536.67
IX | VARIOS |  |  |  | 37861.97
60101 | Firme de concreto simple de 5 cm de espesor, acabado común, concreto hecho en obra de f`c= 100 kg/cm2, | m2 | 64.15 | 128.19 | 8223.39
210202 | Impermabilización de azotea aplicando una capa de primacreto A y tres capas de Hulecreto intercalado condos capas de Flexocreto 100 | m2 | 64.15 | 394.35 | 25297.55
90103 | Entortado sobre losa de concreto para dar pendientes del 2%, a base de mezcla cemento cal arena 1:1:10 en 2cm de espesor. | m2 | 64.15 | 67.67 | 4341.03
X | INSTALACION SANITARIA |  |  |  | 41805.36
110312 | Alimentaciones generales, toma domiciliaria, salida para agua fria en todos los muebles caliente en regadera y lavabo salidas de gas en estufa y calentador; ramaleo con tubería de cobre, desagues de fofo en w.c. | lote | 1 | 41805.36 | 41805.36
XI | MUEBLES DE BAÑO |  |  |  | 6207.98
80301 | Colocación de sanitario redondo de dos piezas de cerámica vitrificada Línea Zafiro, marca Ideal Standard | pieza | 1 | 1844.17 | 1844.17
80302 | Colocación de muebles de baño, lavabo cadet universal de sobreponer con pedestal,para llaves a 4",de cerámica vitrificada Línea Hbitat, económico,marca Ideal Standard | pieza | 1 | 531.84 | 531.84
80201 | Colocación de juegos de porcelana, para empotrar, Incluye sumunistro y colocación Portavaso cepillero, Gancho doble, Toallero, Jabonera de lavabo, Jabonera de regadera y Papelera. | jgo. | 1 | 727.98 | 727.98
80302 | Colocación de muebles de baño, lavabo cadet universal de sobreponer con pedestal,para llaves a 4",de cerámica vitrificada Línea Hbitat, económico,marca Ideal Standard | pieza | 1 | 531.84 | 531.84
80301 | Colocación de sanitario redondo de dos piezas de cerámica vitrificada Línea Zafiro, marca Ideal Standard | pieza | 1 | 1844.17 | 1844.17
80201 | Colocación de juegos de porcelana, para empotrar, Incluye sumunistro y colocación Portavaso cepillero, Gancho doble, Toallero, Jabonera de lavabo, Jabonera de regadera y Papelera. | jgo. | 1 | 727.98 | 727.98
XII | INSTALACION ELECTRICA |  |  |  | 72016.41
130427 | Alimentación general y retenida cia de luz tuberia pared delgada. | lote | 1 | 72016.41 | 72016.41
XIII | CANCELERIA |  |  |  | 71096.33
180101 | Falso plafón de metal desplegado cal 26 E 600, de 0.700 kg/m2, colganteado con alambre galvanizado cal 14 y amarrado con alambre recocido cal 16 a base de canaletas de 38 mm @ 0.90 cms y canaletas de 19 mm @ 0.30 cms, recubierto con yeso. Incluye Suministro y colocación. | m2 | 64.15 | 506.89 | 32516.99
180101 | Falso plafón de metal desplegado cal 26 E 600, de 0.700 kg/m2, colganteado con alambre galvanizado cal 14 y amarrado con alambre recocido cal 16 a base de canaletas de 38 mm @ 0.90 cms y canaletas de 19 mm @ 0.30 cms, recubierto con yeso. Incluye Suministro y colocación. | m2 | 48.28 | 506.89 | 24472.65
150102 | Puerta de aluminio natural de 2" de 1.00 x 2.00 mts., con 2 cristales de 6 mm. | pieza | 1 | 3325.48 | 3325.48
160311 | Fabricación de ventana de canceleria de 0.50 x 0.75 mts con canceleria de aluminio natural de 3", para cristal de 3 mm. | pieza | 2 | 765.93 | 1531.86
160312 | Fabricación de ventana de canceleria de 0.75 x 1.10 mts con canceleria de aluminio natural de 3", para cristal de 3 mm. | pieza | 11 | 840.85 | 9249.35
XIV | CARPINTERIA |  |  |  | 27344.49
210102 | Chapa cilindrica de intercomunicación linea tulip, para baño modelo 6101 L de latón, marca phillips. Incluye suministro y colocación. | pieza | 4 | 302.51 | 1210.04
210101 | Chapa cilindrica de intercomunicación linea tulip, para recamara modelo 6100 L de latón, marca phillips, Incluye suministro y colocación. | pieza | 4 | 327.36 | 1309.44
200101 | Puerta de madera con una altura de 2.10 x 0.80 mts, con bastidor de madera de primera con marco perimetral de 25 x 50 mm peinazos a cada 30 cm, unión espiga y caja con pegamento resistol 850, forro de triplay de 1a. de 6 mm de espesor por 2 lados clavado y pegado, portachapa de madera de 25 mm. bisagras o biseles, incluye : Suministro, colocación y desperdicios | pieza | 4 | 813.61 | 3254.44
200102 | Puerta de madera con una altura de 2.10 x 0.90 mts, con bastidor de madera de primera con marco perimetral de 25 x 50 mm peinazos a cada 30 cm, unión espiga y caja con pegamento resistol 850, forro de triplay de 1a. de 6 mm de espesor por 2 lados clavado y pegado, portachapa de madera de 25 mm. bisagras o biseles, incluye : Suministro, colocación y desperdicios | pieza | 4 | 884.01 | 3536.04
200201 | Lambrin de duela de fresno blanco de 3/4" x 9, colocado sobre bastidor de madera de 1 1/2" x 1" @ 40 cm hasta 3.00 mts de altura | m2 | 23 | 784.11 | 18034.53
XV | YESERIA |  |  |  | 9377.78
170203 | Aplanado de yeso-cemento-agua de 1.50 cm de espesor promedio en plafon a reventón y regla, hasta una altura de 2.50 mts. | m2 | 48.28 | 83.41 | 4027.03
170203 | Aplanado de yeso-cemento-agua de 1.50 cm de espesor promedio en plafon a reventón y regla, hasta una altura de 2.50 mts. | m2 | 64.15 | 83.41 | 5350.75
XVI | CERRAJERIA |  |  |  | 3263.52
210101 | Chapa cilindrica de intercomunicación linea tulip, para recamara modelo 6100 L de latón, marca phillips, Incluye suministro y colocación. | pieza | 3 | 327.36 | 982.08
210102 | Chapa cilindrica de intercomunicación linea tulip, para baño modelo 6101 L de latón, marca phillips. Incluye suministro y colocación. | pieza | 2 | 302.51 | 605.02
200202 | Cerradura auxiliar de seguridad adicional, cromo modelo X1100 C, marca phillips, Incluye suministro y colocación | pieza | 2 | 498.69 | 997.38
200303 | Tope de catarina para piso, cromado, modelo 54C, marca phillips. Incluye suministro y colocación. | pieza | 8 | 84.88 | 679.04
XVII | VIDRIERIA |  |  |  | 6781.86
160501 | Cristal claro de 2 mm de 1.60 x 1.80 mts, hasta una altura de 3.00 mts, incluye suministro y colocación. | m2 | 0.75 | 269.08 | 201.81
160503 | Cristal flotado claro de 4 mm de espesor de 1.80 x 2.60 mts, hasta una altura de 3.00 mts, Incluye suministro y colocación. | m2 | 13.58 | 484.54 | 6580.05
XVIII | PINTURA |  |  |  | 32852.21
190206 | Pintura vinilica mate linea Quantum,en muros de aplanados finos hasta una altura de 2.50 mts, una mano de sellador y dos de pintura. Incluye suministro y aplicación. | m2 | 134.13 | 71.13 | 9540.67
190207 | Pintura vinil-acrílica mate linea Paradise, en muros hasta una altura de 2.50 mts, una mano de sellador y dos de pintura. Incluye suministro y aplicación. | m2 | 396.32 | 58.82 | 23311.54
XIX | LIMPIEZAS |  |  |  | 2114.08
100109 | Limpieza de vidrios por ambas caras, con detergente en polvo y agua. | m2 | 43.22 | 44.43 | 1920.26
100112 | Limpieza de muebles sanitarios W:C., con detergente en polvo, agua y acido muriatico. | pza | 1 | 52.75 | 52.75
100114 | Limpieza de muebles sanitarios, mingitorios, con detergente en polvo, agua y acido muriatico. | pza | 1 | 44.16 | 44.16
100112 | Limpieza de muebles sanitarios W:C., con detergente en polvo, agua y acido muriatico. | pza | 1 | 52.75 | 52.75
100114 | Limpieza de muebles sanitarios, mingitorios, con detergente en polvo, agua y acido muriatico. | pza | 1 | 44.16 | 44.16
A. | CASA HABITACION LOTE 2 |  |  |  | 889362
I | PRELIMINARES |  |  |  | 1133.82
10302 | Limpieza y desenraice a mano de terreno con maleza de 1.00 mts de altura, incluye apile de yerba. | m2 | 65.05 | 6.43 | 418.27
10401 | Trazo y nivelación en terreno plano, urbano de 250 a 750 m2, por medios manuales, con hilo y nivel de manguera. | m2 | 65.05 | 4.38 | 284.92
10207 | Acarreo de tierra en carretilla a 20.00 mts. de distancia horizontal, 1a estación. | m3 | 6.5 | 66.25 | 430.63
II | CIMENTACIONES |  |  |  | 48862.88
20101 | Excavación a mano en cepas en terreno clase I, con material 100 0-0, ( 100% tierra, 0% tepetate, 0% roca), de 0.00 mts. a 1.50 mts. de profundidad, con herramienta manual, sin considerar acarreos. | m3 | 49.03 | 129.95 | 6371.45
20727 | Dala de desplante en cimentación con sección de 15 x 30 cm, con cuatro varillas del 1/2" de Ø, Estribos de 1/4" de Ø @ 15 cm. con concreto f'c= 150 kg/cm2, r.n agregado máximo 3/4". | ml | 23.97 | 311.46 | 7465.7
20731 | Dala de desplante en cimentación con sección de 15 x 30 cm, con cuatro varillas del 5/16" de Ø, Estribos de 1/4" de Ø @ 25 cm. con concreto f'c= 150 kg/cm2, r.n agregado máximo 3/4". | ml | 25 | 273.96 | 6849
20202 | Plantilla de concreto f'c= 100 kg/cm2, con un agregado máximo de 20 mm resistencia normal, de 7 cm de espesor, incluye acarreo 20.00 mts. tendido y afine. | m2 | 41.6 | 176.23 | 7331.17
20303 | Mampostería en cimiento de piedra braza de 0.50 a 1.00 m3/ml junteado con mezcla mortero-arena 1:3 | m3 | 12.03 | 1156.7 | 13915.1
20801 | Relleno producto de excavación en cimentación compactado con pisón de madera. | m3 | 26.97 | 202.78 | 5468.98
10207 | Acarreo de tierra en carretilla a 20.00 mts. de distancia horizontal, 1a estación. | m3 | 22.06 | 66.25 | 1461.48
III | MUROS Y CASTILLOS |  |  |  | 106271.77
50130 | Muro de tabique 6 x 12 x 24 cms hecho a mano de 12 cm de espesor, junteado con mezcla cemento-calhidra-arena 1:1:6 de proporción, con espesor promedio de 1.6 cm hasta una altura de 3.00 mts. | m2 | 76.49 | 335.38 | 25653.22
50131 | Muro de tabique 6 x 12 x 24 cms hecho a mano de 18 cm de espesor, junteado con mezcla cemento-calhidra arena 1:1:6 de proporción, con espesor promedio de 1.6 cm hasta una altura de 3.00 mts. | m2 | 7.68 | 463.69 | 3561.14
50130 | Muro de tabique 6 x 12 x 24 cms hecho a mano de 12 cm de espesor, junteado con mezcla cemento-calhidra-arena 1:1:6 de proporción, con espesor promedio de 1.6 cm hasta una altura de 3.00 mts. | m2 | 97.39 | 335.38 | 32662.66
50907 | Castillo en muro de 15 x 15 cm. armada con 4 varillas de 5/16" Ø; estribos de 1/4" Ø @ 15 cm. concreto hecho en obra de f`c= 200 K/c2 Ø 1 1/2 n. | ml | 11.5 | 239.04 | 2748.96
50902 | Castillo en muro de 15 x 15 cm. armada con 4 varillas de 3/8" Ø; estribos de 1/4" Ø @ 25 cm. concreto hecho en obra de f`c= 200 K/c2 Ø 1 1/2 N. | ml | 16.1 | 244.42 | 3935.16
50917 | Castillo en muro de 15 x 20 cm. armada con 4 varillas de 3/8" Ø; estribos de 1/4" Ø @ 15 cm. concreto hecho en obra de f`c= 200 K/c2 Ø 1 1/2 N. | ml | 4.6 | 295.61 | 1359.81
50902 | Castillo en muro de 15 x 15 cm. armada con 4 varillas de 3/8" Ø; estribos de 1/4" Ø @ 25 cm. concreto hecho en obra de f`c= 200 K/c2 Ø 1 1/2 N. | ml | 39.1 | 244.42 | 9556.82
50824 | Dala de cerramiento de 15 x 20 cm. armada con 4 varillas de 1/2" Ø; estribos de 1/4" Ø @ 20 cm. concreto hecho en obra de f`c= 150 K/c2 Ø 1 1/2 N. | ml | 20.41 | 292.14 | 5962.58
50817 | Dala de cerramiento de 15 x 20 cm. armada con 4 varillas de 3/8" Ø; estribos de 1/4" Ø @ 25 cm. concreto hecho en obra de f`c= 150 K/c2 Ø 1 1/2 N. | ml | 21.27 | 264.73 | 5630.81
50820 | Dala de cerramiento de 15 x 20 cm. armada con 4 varillas de 3/8" Ø; estribos de 1/4" Ø @ 20 cm. concreto hecho en obra de f`c= 150 K/c2 Ø 1 1/2 N. | ml | 6.75 | 261.08 | 1762.29
50813 | Dala de cerramiento de 15 x 20 cm. armada con 4 varillas de 5/16" Ø; estribos de 1/4" Ø @ 30 cm. concreto hecho en obra de f`c= 150 K/c2 Ø 38 mm. | ml | 54.49 | 246.62 | 13438.32
IV | DRENAJES |  |  |  | 9734.2
30215 | Excavación, tendido y relleno tubo de concreto Ø 15 cms. | ml | 6.93 | 583.37 | 4042.75
30311 | Registro de 40 x 60 x 100 cms de tabique recocido en espesor de 12 cms, junteado con mezcla cemento arena 1:5 acabado pulido en el interior, concreto en plantilla y cadena de 12 x 10 cms de f'c= 100 kg/cm2, sin excavación | pieza | 3 | 1565.23 | 4695.69
30332 | Tapa registro de concreto f'c= 150 kg/cm2 11/2" N, de 40 x 60 cm, con acabado escobillado, con marco de 1" x 1/4" y contramarco 3/4" x 1". | pieza | 3 | 331.92 | 995.76
V | ESTRUCTURA |  |  |  | 282378.11
40216 | Rampa de escalera de 1.00 mts de ancho considerando cimbra y descimbra, acero de refuerzo fy=´4000 Kg/cm2, del no. 3, ( 3/8" de Ø ), losa de concreto de f´c= 250 kg/cm2 38mm, curado con agua y forgado de escalones con pedaceria de tabique. de Incluye: Material y mano de obra | m2 | 4 | 1787.21 | 7148.84
40217 | Losa de concreto considerando cimbra y descimbra, acero de refuerzo fy=´4000 Kg/cm2, del no. 3, ( 3/8" de Ø ), losa de concreto de f´c= 250 kg/cm2 38mm, curado con agua Incluye: Material y mano de obra | m2 | 64.7 | 4253.93 | 275229.27
VI | PISOS |  |  |  | 36576.18
60109 | Firme de concreto armado con malla electrosoldada 6 x 6-10/10 de 10 cm de espesor, acabado común, concreto hecho en obra de f`c= 100 kg/cm2, | m2 | 29.62 | 243.94 | 7225.5
60105 | Firme de concreto simple de 7 cm de espesor, acabado común, concreto hecho en obra de f`c= 150 kg/cm2, | m2 | 48.28 | 193.21 | 9328.18
60109 | Firme de concreto armado con malla electrosoldada 6 x 6-10/10 de 10 cm de espesor, acabado común, concreto hecho en obra de f`c= 100 kg/cm2, | m2 | 5.27 | 243.94 | 1285.56
60108 | Firme de concreto armado con malla electrosoldada 6 x 6-10/10 de 7 cm de espesor, acabado común, concreto hecho en obra de f`c= 100 kg/cm2, | m2 | 8.41 | 182.03 | 1530.87
60701 | Piso de marmol blanco carrara de 30.5 x 30.5 x 1cm, sobre firme ó losa con acabado a plana asentado con pega vitro. | m2 | 21.47 | 365.68 | 7851.15
60813 | Alfombra santa clara, estilo pasto uno, pasto poliprop con bajo alfombra poli pad blanco, tiras de triplay con puas, preparacion de la superficie, trazo, cortes, tensada, colocacion, limpieza y retiro de sobrantes fuera de obra. | m2 | 8.41 | 160.84 | 1352.66
60501 | Azulejo ceramico de talavera rectangulares de 15 x 30 cms modelo greca, asentado con mezcla cemento arena proporción 1:4. | m2 | 1 | 121.8 | 121.8
60501 | Azulejo ceramico de talavera rectangulares de 15 x 30 cms modelo greca, asentado con mezcla cemento arena proporción 1:4. | m2 | 64.7 | 121.8 | 7880.46
VII | RECUBRIMIENTOS |  |  |  | 80069.62
70111 | Aplanado acabado fino en muro a base de mezcla cemento-arena 1:3 de proporción, en espesor promedio de 2.2 cm, hasta 3.00 mts de altura, incluye desperdicio. | m2 | 238.94 | 174.76 | 41757.15
70111 | Aplanado acabado fino en muro a base de mezcla cemento-arena 1:3 de proporción, en espesor promedio de 2.2 cm, hasta 3.00 mts de altura, incluye desperdicio. | m2 | 191.05 | 174.76 | 33387.9
70701 | Recubrimiento en muro de laja de 5 cm a hueso color gris, asentado con mezcla cemento arena proporción 1:4, | m2 | 15.36 | 320.61 | 4924.57
VIII | COLOCACIONES |  |  |  | 13613.43
80303 | Lavadero de cemento de 60 x 60 para empotra. Incluye suministro y colocación. | pieza | 1 | 429.97 | 429.97
80305 | Colocación de fregadero de empotrar Teka de 800 x 510, 1c y 1e derecho. | pieza | 11 | 967.89 | 10646.79
80306 | Tinaco Aquaplas con accesorios para instalación de 450 lts | pieza | 1 | 2536.67 | 2536.67
IX | VARIOS |  |  |  | 37861.97
60101 | Firme de concreto simple de 5 cm de espesor, acabado común, concreto hecho en obra de f`c= 100 kg/cm2, | m2 | 64.15 | 128.19 | 8223.39
210202 | Impermabilización de azotea aplicando una capa de primacreto A y tres capas de Hulecreto intercalado condos capas de Flexocreto 100 | m2 | 64.15 | 394.35 | 25297.55
90103 | Entortado sobre losa de concreto para dar pendientes del 2%, a base de mezcla cemento cal arena 1:1:10 en 2cm de espesor. | m2 | 64.15 | 67.67 | 4341.03
X | INSTALACION SANITARIA |  |  |  | 41805.36
110312 | Alimentaciones generales, toma domiciliaria, salida para agua fria en todos los muebles caliente en regadera y lavabo salidas de gas en estufa y calentador; ramaleo con tubería de cobre, desagues de fofo en w.c. | lote | 1 | 41805.36 | 41805.36
XI | MUEBLES DE BAÑO |  |  |  | 6207.98
80301 | Colocación de sanitario redondo de dos piezas de cerámica vitrificada Línea Zafiro, marca Ideal Standard | pieza | 1 | 1844.17 | 1844.17
80302 | Colocación de muebles de baño, lavabo cadet universal de sobreponer con pedestal,para llaves a 4",de cerámica vitrificada Línea Hbitat, económico,marca Ideal Standard | pieza | 1 | 531.84 | 531.84
80201 | Colocación de juegos de porcelana, para empotrar, Incluye sumunistro y colocación Portavaso cepillero, Gancho doble, Toallero, Jabonera de lavabo, Jabonera de regadera y Papelera. | jgo. | 1 | 727.98 | 727.98
80302 | Colocación de muebles de baño, lavabo cadet universal de sobreponer con pedestal,para llaves a 4",de cerámica vitrificada Línea Hbitat, económico,marca Ideal Standard | pieza | 1 | 531.84 | 531.84
80301 | Colocación de sanitario redondo de dos piezas de cerámica vitrificada Línea Zafiro, marca Ideal Standard | pieza | 1 | 1844.17 | 1844.17
80201 | Colocación de juegos de porcelana, para empotrar, Incluye sumunistro y colocación Portavaso cepillero, Gancho doble, Toallero, Jabonera de lavabo, Jabonera de regadera y Papelera. | jgo. | 1 | 727.98 | 727.98
XII | INSTALACION ELECTRICA |  |  |  | 72016.41
130427 | Alimentación general y retenida cia de luz tuberia pared delgada. | lote | 1 | 72016.41 | 72016.41
XIII | CANCELERIA |  |  |  | 71096.33
180101 | Falso plafón de metal desplegado cal 26 E 600, de 0.700 kg/m2, colganteado con alambre galvanizado cal 14 y amarrado con alambre recocido cal 16 a base de canaletas de 38 mm @ 0.90 cms y canaletas de 19 mm @ 0.30 cms, recubierto con yeso. Incluye Suministro y colocación. | m2 | 64.15 | 506.89 | 32516.99
180101 | Falso plafón de metal desplegado cal 26 E 600, de 0.700 kg/m2, colganteado con alambre galvanizado cal 14 y amarrado con alambre recocido cal 16 a base de canaletas de 38 mm @ 0.90 cms y canaletas de 19 mm @ 0.30 cms, recubierto con yeso. Incluye Suministro y colocación. | m2 | 48.28 | 506.89 | 24472.65
150102 | Puerta de aluminio natural de 2" de 1.00 x 2.00 mts., con 2 cristales de 6 mm. | pieza | 1 | 3325.48 | 3325.48
160311 | Fabricación de ventana de canceleria de 0.50 x 0.75 mts con canceleria de aluminio natural de 3", para cristal de 3 mm. | pieza | 2 | 765.93 | 1531.86
160312 | Fabricación de ventana de canceleria de 0.75 x 1.10 mts con canceleria de aluminio natural de 3", para cristal de 3 mm. | pieza | 11 | 840.85 | 9249.35
XIV | CARPINTERIA |  |  |  | 27344.49
210102 | Chapa cilindrica de intercomunicación linea tulip, para baño modelo 6101 L de latón, marca phillips. Incluye suministro y colocación. | pieza | 4 | 302.51 | 1210.04
210101 | Chapa cilindrica de intercomunicación linea tulip, para recamara modelo 6100 L de latón, marca phillips, Incluye suministro y colocación. | pieza | 4 | 327.36 | 1309.44
200101 | Puerta de madera con una altura de 2.10 x 0.80 mts, con bastidor de madera de primera con marco perimetral de 25 x 50 mm peinazos a cada 30 cm, unión espiga y caja con pegamento resistol 850, forro de triplay de 1a. de 6 mm de espesor por 2 lados clavado y pegado, portachapa de madera de 25 mm. bisagras o biseles, incluye : Suministro, colocación y desperdicios | pieza | 4 | 813.61 | 3254.44
200102 | Puerta de madera con una altura de 2.10 x 0.90 mts, con bastidor de madera de primera con marco perimetral de 25 x 50 mm peinazos a cada 30 cm, unión espiga y caja con pegamento resistol 850, forro de triplay de 1a. de 6 mm de espesor por 2 lados clavado y pegado, portachapa de madera de 25 mm. bisagras o biseles, incluye : Suministro, colocación y desperdicios | pieza | 4 | 884.01 | 3536.04
200201 | Lambrin de duela de fresno blanco de 3/4" x 9, colocado sobre bastidor de madera de 1 1/2" x 1" @ 40 cm hasta 3.00 mts de altura | m2 | 23 | 784.11 | 18034.53
XV | YESERIA |  |  |  | 9377.78
170203 | Aplanado de yeso-cemento-agua de 1.50 cm de espesor promedio en plafon a reventón y regla, hasta una altura de 2.50 mts. | m2 | 48.28 | 83.41 | 4027.03
170203 | Aplanado de yeso-cemento-agua de 1.50 cm de espesor promedio en plafon a reventón y regla, hasta una altura de 2.50 mts. | m2 | 64.15 | 83.41 | 5350.75
XVI | CERRAJERIA |  |  |  | 3263.52
210101 | Chapa cilindrica de intercomunicación linea tulip, para recamara modelo 6100 L de latón, marca phillips, Incluye suministro y colocación. | pieza | 3 | 327.36 | 982.08
210102 | Chapa cilindrica de intercomunicación linea tulip, para baño modelo 6101 L de latón, marca phillips. Incluye suministro y colocación. | pieza | 2 | 302.51 | 605.02
200202 | Cerradura auxiliar de seguridad adicional, cromo modelo X1100 C, marca phillips, Incluye suministro y colocación | pieza | 2 | 498.69 | 997.38
200303 | Tope de catarina para piso, cromado, modelo 54C, marca phillips. Incluye suministro y colocación. | pieza | 8 | 84.88 | 679.04
XVII | VIDRIERIA |  |  |  | 6781.86
160501 | Cristal claro de 2 mm de 1.60 x 1.80 mts, hasta una altura de 3.00 mts, incluye suministro y colocación. | m2 | 0.75 | 269.08 | 201.81
160503 | Cristal flotado claro de 4 mm de espesor de 1.80 x 2.60 mts, hasta una altura de 3.00 mts, Incluye suministro y colocación. | m2 | 13.58 | 484.54 | 6580.05
XVIII | PINTURA |  |  |  | 32852.21
190206 | Pintura vinilica mate linea Quantum,en muros de aplanados finos hasta una altura de 2.50 mts, una mano de sellador y dos de pintura. Incluye suministro y aplicación. | m2 | 134.13 | 71.13 | 9540.67
190207 | Pintura vinil-acrílica mate linea Paradise, en muros hasta una altura de 2.50 mts, una mano de sellador y dos de pintura. Incluye suministro y aplicación. | m2 | 396.32 | 58.82 | 23311.54
XIX | LIMPIEZAS |  |  |  | 2114.08
100109 | Limpieza de vidrios por ambas caras, con detergente en polvo y agua. | m2 | 43.22 | 44.43 | 1920.26
100112 | Limpieza de muebles sanitarios W:C., con detergente en polvo, agua y acido muriatico. | pza | 1 | 52.75 | 52.75
100114 | Limpieza de muebles sanitarios, mingitorios, con detergente en polvo, agua y acido muriatico. | pza | 1 | 44.16 | 44.16
100112 | Limpieza de muebles sanitarios W:C., con detergente en polvo, agua y acido muriatico. | pza | 1 | 52.75 | 52.75
100114 | Limpieza de muebles sanitarios, mingitorios, con detergente en polvo, agua y acido muriatico. | pza | 1 | 44.16 | 44.16
A. | CASA HABITACION LOTE 3 |  |  |  | 889362
I | PRELIMINARES |  |  |  | 1133.82
10302 | Limpieza y desenraice a mano de terreno con maleza de 1.00 mts de altura, incluye apile de yerba. | m2 | 65.05 | 6.43 | 418.27
10401 | Trazo y nivelación en terreno plano, urbano de 250 a 750 m2, por medios manuales, con hilo y nivel de manguera. | m2 | 65.05 | 4.38 | 284.92
10207 | Acarreo de tierra en carretilla a 20.00 mts. de distancia horizontal, 1a estación. | m3 | 6.5 | 66.25 | 430.63
II | CIMENTACIONES |  |  |  | 48862.88
20101 | Excavación a mano en cepas en terreno clase I, con material 100 0-0, ( 100% tierra, 0% tepetate, 0% roca), de 0.00 mts. a 1.50 mts. de profundidad, con herramienta manual, sin considerar acarreos. | m3 | 49.03 | 129.95 | 6371.45
20727 | Dala de desplante en cimentación con sección de 15 x 30 cm, con cuatro varillas del 1/2" de Ø, Estribos de 1/4" de Ø @ 15 cm. con concreto f'c= 150 kg/cm2, r.n agregado máximo 3/4". | ml | 23.97 | 311.46 | 7465.7
20731 | Dala de desplante en cimentación con sección de 15 x 30 cm, con cuatro varillas del 5/16" de Ø, Estribos de 1/4" de Ø @ 25 cm. con concreto f'c= 150 kg/cm2, r.n agregado máximo 3/4". | ml | 25 | 273.96 | 6849
20202 | Plantilla de concreto f'c= 100 kg/cm2, con un agregado máximo de 20 mm resistencia normal, de 7 cm de espesor, incluye acarreo 20.00 mts. tendido y afine. | m2 | 41.6 | 176.23 | 7331.17
20303 | Mampostería en cimiento de piedra braza de 0.50 a 1.00 m3/ml junteado con mezcla mortero-arena 1:3 | m3 | 12.03 | 1156.7 | 13915.1
20801 | Relleno producto de excavación en cimentación compactado con pisón de madera. | m3 | 26.97 | 202.78 | 5468.98
10207 | Acarreo de tierra en carretilla a 20.00 mts. de distancia horizontal, 1a estación. | m3 | 22.06 | 66.25 | 1461.48
III | MUROS Y CASTILLOS |  |  |  | 106271.77
50130 | Muro de tabique 6 x 12 x 24 cms hecho a mano de 12 cm de espesor, junteado con mezcla cemento-calhidra-arena 1:1:6 de proporción, con espesor promedio de 1.6 cm hasta una altura de 3.00 mts. | m2 | 76.49 | 335.38 | 25653.22
50131 | Muro de tabique 6 x 12 x 24 cms hecho a mano de 18 cm de espesor, junteado con mezcla cemento-calhidra arena 1:1:6 de proporción, con espesor promedio de 1.6 cm hasta una altura de 3.00 mts. | m2 | 7.68 | 463.69 | 3561.14
50130 | Muro de tabique 6 x 12 x 24 cms hecho a mano de 12 cm de espesor, junteado con mezcla cemento-calhidra-arena 1:1:6 de proporción, con espesor promedio de 1.6 cm hasta una altura de 3.00 mts. | m2 | 97.39 | 335.38 | 32662.66
50907 | Castillo en muro de 15 x 15 cm. armada con 4 varillas de 5/16" Ø; estribos de 1/4" Ø @ 15 cm. concreto hecho en obra de f`c= 200 K/c2 Ø 1 1/2 n. | ml | 11.5 | 239.04 | 2748.96
50902 | Castillo en muro de 15 x 15 cm. armada con 4 varillas de 3/8" Ø; estribos de 1/4" Ø @ 25 cm. concreto hecho en obra de f`c= 200 K/c2 Ø 1 1/2 N. | ml | 16.1 | 244.42 | 3935.16
50917 | Castillo en muro de 15 x 20 cm. armada con 4 varillas de 3/8" Ø; estribos de 1/4" Ø @ 15 cm. concreto hecho en obra de f`c= 200 K/c2 Ø 1 1/2 N. | ml | 4.6 | 295.61 | 1359.81
50902 | Castillo en muro de 15 x 15 cm. armada con 4 varillas de 3/8" Ø; estribos de 1/4" Ø @ 25 cm. concreto hecho en obra de f`c= 200 K/c2 Ø 1 1/2 N. | ml | 39.1 | 244.42 | 9556.82
50824 | Dala de cerramiento de 15 x 20 cm. armada con 4 varillas de 1/2" Ø; estribos de 1/4" Ø @ 20 cm. concreto hecho en obra de f`c= 150 K/c2 Ø 1 1/2 N. | ml | 20.41 | 292.14 | 5962.58
50817 | Dala de cerramiento de 15 x 20 cm. armada con 4 varillas de 3/8" Ø; estribos de 1/4" Ø @ 25 cm. concreto hecho en obra de f`c= 150 K/c2 Ø 1 1/2 N. | ml | 21.27 | 264.73 | 5630.81
50820 | Dala de cerramiento de 15 x 20 cm. armada con 4 varillas de 3/8" Ø; estribos de 1/4" Ø @ 20 cm. concreto hecho en obra de f`c= 150 K/c2 Ø 1 1/2 N. | ml | 6.75 | 261.08 | 1762.29
50813 | Dala de cerramiento de 15 x 20 cm. armada con 4 varillas de 5/16" Ø; estribos de 1/4" Ø @ 30 cm. concreto hecho en obra de f`c= 150 K/c2 Ø 38 mm. | ml | 54.49 | 246.62 | 13438.32
IV | DRENAJES |  |  |  | 9734.2
30215 | Excavación, tendido y relleno tubo de concreto Ø 15 cms. | ml | 6.93 | 583.37 | 4042.75
30311 | Registro de 40 x 60 x 100 cms de tabique recocido en espesor de 12 cms, junteado con mezcla cemento arena 1:5 acabado pulido en el interior, concreto en plantilla y cadena de 12 x 10 cms de f'c= 100 kg/cm2, sin excavación | pieza | 3 | 1565.23 | 4695.69
30332 | Tapa registro de concreto f'c= 150 kg/cm2 11/2" N, de 40 x 60 cm, con acabado escobillado, con marco de 1" x 1/4" y contramarco 3/4" x 1". | pieza | 3 | 331.92 | 995.76
V | ESTRUCTURA |  |  |  | 282378.11
40216 | Rampa de escalera de 1.00 mts de ancho considerando cimbra y descimbra, acero de refuerzo fy=´4000 Kg/cm2, del no. 3, ( 3/8" de Ø ), losa de concreto de f´c= 250 kg/cm2 38mm, curado con agua y forgado de escalones con pedaceria de tabique. de Incluye: Material y mano de obra | m2 | 4 | 1787.21 | 7148.84
40217 | Losa de concreto considerando cimbra y descimbra, acero de refuerzo fy=´4000 Kg/cm2, del no. 3, ( 3/8" de Ø ), losa de concreto de f´c= 250 kg/cm2 38mm, curado con agua Incluye: Material y mano de obra | m2 | 64.7 | 4253.93 | 275229.27
VI | PISOS |  |  |  | 36576.18
60109 | Firme de concreto armado con malla electrosoldada 6 x 6-10/10 de 10 cm de espesor, acabado común, concreto hecho en obra de f`c= 100 kg/cm2, | m2 | 29.62 | 243.94 | 7225.5
60105 | Firme de concreto simple de 7 cm de espesor, acabado común, concreto hecho en obra de f`c= 150 kg/cm2, | m2 | 48.28 | 193.21 | 9328.18
60109 | Firme de concreto armado con malla electrosoldada 6 x 6-10/10 de 10 cm de espesor, acabado común, concreto hecho en obra de f`c= 100 kg/cm2, | m2 | 5.27 | 243.94 | 1285.56
60108 | Firme de concreto armado con malla electrosoldada 6 x 6-10/10 de 7 cm de espesor, acabado común, concreto hecho en obra de f`c= 100 kg/cm2, | m2 | 8.41 | 182.03 | 1530.87
60701 | Piso de marmol blanco carrara de 30.5 x 30.5 x 1cm, sobre firme ó losa con acabado a plana asentado con pega vitro. | m2 | 21.47 | 365.68 | 7851.15
60813 | Alfombra santa clara, estilo pasto uno, pasto poliprop con bajo alfombra poli pad blanco, tiras de triplay con puas, preparacion de la superficie, trazo, cortes, tensada, colocacion, limpieza y retiro de sobrantes fuera de obra. | m2 | 8.41 | 160.84 | 1352.66
60501 | Azulejo ceramico de talavera rectangulares de 15 x 30 cms modelo greca, asentado con mezcla cemento arena proporción 1:4. | m2 | 1 | 121.8 | 121.8
60501 | Azulejo ceramico de talavera rectangulares de 15 x 30 cms modelo greca, asentado con mezcla cemento arena proporción 1:4. | m2 | 64.7 | 121.8 | 7880.46
VII | RECUBRIMIENTOS |  |  |  | 80069.62
70111 | Aplanado acabado fino en muro a base de mezcla cemento-arena 1:3 de proporción, en espesor promedio de 2.2 cm, hasta 3.00 mts de altura, incluye desperdicio. | m2 | 238.94 | 174.76 | 41757.15
70111 | Aplanado acabado fino en muro a base de mezcla cemento-arena 1:3 de proporción, en espesor promedio de 2.2 cm, hasta 3.00 mts de altura, incluye desperdicio. | m2 | 191.05 | 174.76 | 33387.9
70701 | Recubrimiento en muro de laja de 5 cm a hueso color gris, asentado con mezcla cemento arena proporción 1:4, | m2 | 15.36 | 320.61 | 4924.57
VIII | COLOCACIONES |  |  |  | 13613.43
80303 | Lavadero de cemento de 60 x 60 para empotra. Incluye suministro y colocación. | pieza | 1 | 429.97 | 429.97
80305 | Colocación de fregadero de empotrar Teka de 800 x 510, 1c y 1e derecho. | pieza | 11 | 967.89 | 10646.79
80306 | Tinaco Aquaplas con accesorios para instalación de 450 lts | pieza | 1 | 2536.67 | 2536.67
IX | VARIOS |  |  |  | 37861.97
60101 | Firme de concreto simple de 5 cm de espesor, acabado común, concreto hecho en obra de f`c= 100 kg/cm2, | m2 | 64.15 | 128.19 | 8223.39
210202 | Impermabilización de azotea aplicando una capa de primacreto A y tres capas de Hulecreto intercalado condos capas de Flexocreto 100 | m2 | 64.15 | 394.35 | 25297.55
90103 | Entortado sobre losa de concreto para dar pendientes del 2%, a base de mezcla cemento cal arena 1:1:10 en 2cm de espesor. | m2 | 64.15 | 67.67 | 4341.03
X | INSTALACION SANITARIA |  |  |  | 41805.36
110312 | Alimentaciones generales, toma domiciliaria, salida para agua fria en todos los muebles caliente en regadera y lavabo salidas de gas en estufa y calentador; ramaleo con tubería de cobre, desagues de fofo en w.c. | lote | 1 | 41805.36 | 41805.36
XI | MUEBLES DE BAÑO |  |  |  | 6207.98
80301 | Colocación de sanitario redondo de dos piezas de cerámica vitrificada Línea Zafiro, marca Ideal Standard | pieza | 1 | 1844.17 | 1844.17
80302 | Colocación de muebles de baño, lavabo cadet universal de sobreponer con pedestal,para llaves a 4",de cerámica vitrificada Línea Hbitat, económico,marca Ideal Standard | pieza | 1 | 531.84 | 531.84
80201 | Colocación de juegos de porcelana, para empotrar, Incluye sumunistro y colocación Portavaso cepillero, Gancho doble, Toallero, Jabonera de lavabo, Jabonera de regadera y Papelera. | jgo. | 1 | 727.98 | 727.98
80302 | Colocación de muebles de baño, lavabo cadet universal de sobreponer con pedestal,para llaves a 4",de cerámica vitrificada Línea Hbitat, económico,marca Ideal Standard | pieza | 1 | 531.84 | 531.84
80301 | Colocación de sanitario redondo de dos piezas de cerámica vitrificada Línea Zafiro, marca Ideal Standard | pieza | 1 | 1844.17 | 1844.17
80201 | Colocación de juegos de porcelana, para empotrar, Incluye sumunistro y colocación Portavaso cepillero, Gancho doble, Toallero, Jabonera de lavabo, Jabonera de regadera y Papelera. | jgo. | 1 | 727.98 | 727.98
XII | INSTALACION ELECTRICA |  |  |  | 72016.41
130427 | Alimentación general y retenida cia de luz tuberia pared delgada. | lote | 1 | 72016.41 | 72016.41
XIII | CANCELERIA |  |  |  | 71096.33
180101 | Falso plafón de metal desplegado cal 26 E 600, de 0.700 kg/m2, colganteado con alambre galvanizado cal 14 y amarrado con alambre recocido cal 16 a base de canaletas de 38 mm @ 0.90 cms y canaletas de 19 mm @ 0.30 cms, recubierto con yeso. Incluye Suministro y colocación. | m2 | 64.15 | 506.89 | 32516.99
180101 | Falso plafón de metal desplegado cal 26 E 600, de 0.700 kg/m2, colganteado con alambre galvanizado cal 14 y amarrado con alambre recocido cal 16 a base de canaletas de 38 mm @ 0.90 cms y canaletas de 19 mm @ 0.30 cms, recubierto con yeso. Incluye Suministro y colocación. | m2 | 48.28 | 506.89 | 24472.65
150102 | Puerta de aluminio natural de 2" de 1.00 x 2.00 mts., con 2 cristales de 6 mm. | pieza | 1 | 3325.48 | 3325.48
160311 | Fabricación de ventana de canceleria de 0.50 x 0.75 mts con canceleria de aluminio natural de 3", para cristal de 3 mm. | pieza | 2 | 765.93 | 1531.86
160312 | Fabricación de ventana de canceleria de 0.75 x 1.10 mts con canceleria de aluminio natural de 3", para cristal de 3 mm. | pieza | 11 | 840.85 | 9249.35
XIV | CARPINTERIA |  |  |  | 27344.49
210102 | Chapa cilindrica de intercomunicación linea tulip, para baño modelo 6101 L de latón, marca phillips. Incluye suministro y colocación. | pieza | 4 | 302.51 | 1210.04
210101 | Chapa cilindrica de intercomunicación linea tulip, para recamara modelo 6100 L de latón, marca phillips, Incluye suministro y colocación. | pieza | 4 | 327.36 | 1309.44
200101 | Puerta de madera con una altura de 2.10 x 0.80 mts, con bastidor de madera de primera con marco perimetral de 25 x 50 mm peinazos a cada 30 cm, unión espiga y caja con pegamento resistol 850, forro de triplay de 1a. de 6 mm de espesor por 2 lados clavado y pegado, portachapa de madera de 25 mm. bisagras o biseles, incluye : Suministro, colocación y desperdicios | pieza | 4 | 813.61 | 3254.44
200102 | Puerta de madera con una altura de 2.10 x 0.90 mts, con bastidor de madera de primera con marco perimetral de 25 x 50 mm peinazos a cada 30 cm, unión espiga y caja con pegamento resistol 850, forro de triplay de 1a. de 6 mm de espesor por 2 lados clavado y pegado, portachapa de madera de 25 mm. bisagras o biseles, incluye : Suministro, colocación y desperdicios | pieza | 4 | 884.01 | 3536.04
200201 | Lambrin de duela de fresno blanco de 3/4" x 9, colocado sobre bastidor de madera de 1 1/2" x 1" @ 40 cm hasta 3.00 mts de altura | m2 | 23 | 784.11 | 18034.53
XV | YESERIA |  |  |  | 9377.78
170203 | Aplanado de yeso-cemento-agua de 1.50 cm de espesor promedio en plafon a reventón y regla, hasta una altura de 2.50 mts. | m2 | 48.28 | 83.41 | 4027.03
170203 | Aplanado de yeso-cemento-agua de 1.50 cm de espesor promedio en plafon a reventón y regla, hasta una altura de 2.50 mts. | m2 | 64.15 | 83.41 | 5350.75
XVI | CERRAJERIA |  |  |  | 3263.52
210101 | Chapa cilindrica de intercomunicación linea tulip, para recamara modelo 6100 L de latón, marca phillips, Incluye suministro y colocación. | pieza | 3 | 327.36 | 982.08
210102 | Chapa cilindrica de intercomunicación linea tulip, para baño modelo 6101 L de latón, marca phillips. Incluye suministro y colocación. | pieza | 2 | 302.51 | 605.02
200202 | Cerradura auxiliar de seguridad adicional, cromo modelo X1100 C, marca phillips, Incluye suministro y colocación | pieza | 2 | 498.69 | 997.38
200303 | Tope de catarina para piso, cromado, modelo 54C, marca phillips. Incluye suministro y colocación. | pieza | 8 | 84.88 | 679.04
XVII | VIDRIERIA |  |  |  | 6781.86
160501 | Cristal claro de 2 mm de 1.60 x 1.80 mts, hasta una altura de 3.00 mts, incluye suministro y colocación. | m2 | 0.75 | 269.08 | 201.81
160503 | Cristal flotado claro de 4 mm de espesor de 1.80 x 2.60 mts, hasta una altura de 3.00 mts, Incluye suministro y colocación. | m2 | 13.58 | 484.54 | 6580.05
XVIII | PINTURA |  |  |  | 32852.21
190206 | Pintura vinilica mate linea Quantum,en muros de aplanados finos hasta una altura de 2.50 mts, una mano de sellador y dos de pintura. Incluye suministro y aplicación. | m2 | 134.13 | 71.13 | 9540.67
190207 | Pintura vinil-acrílica mate linea Paradise, en muros hasta una altura de 2.50 mts, una mano de sellador y dos de pintura. Incluye suministro y aplicación. | m2 | 396.32 | 58.82 | 23311.54
XIX | LIMPIEZAS |  |  |  | 2114.08
100109 | Limpieza de vidrios por ambas caras, con detergente en polvo y agua. | m2 | 43.22 | 44.43 | 1920.26
100112 | Limpieza de muebles sanitarios W:C., con detergente en polvo, agua y acido muriatico. | pza | 1 | 52.75 | 52.75
100114 | Limpieza de muebles sanitarios, mingitorios, con detergente en polvo, agua y acido muriatico. | pza | 1 | 44.16 | 44.16
100112 | Limpieza de muebles sanitarios W:C., con detergente en polvo, agua y acido muriatico. | pza | 1 | 52.75 | 52.75
100114 | Limpieza de muebles sanitarios, mingitorios, con detergente en polvo, agua y acido muriatico. | pza | 1 | 44.16 | 44.16
A. | CASA HABITACION LOTE 4 |  |  |  | 889362
I | PRELIMINARES |  |  |  | 1133.82
10302 | Limpieza y desenraice a mano de terreno con maleza de 1.00 mts de altura, incluye apile de yerba. | m2 | 65.05 | 6.43 | 418.27
10401 | Trazo y nivelación en terreno plano, urbano de 250 a 750 m2, por medios manuales, con hilo y nivel de manguera. | m2 | 65.05 | 4.38 | 284.92
10207 | Acarreo de tierra en carretilla a 20.00 mts. de distancia horizontal, 1a estación. | m3 | 6.5 | 66.25 | 430.63
II | CIMENTACIONES |  |  |  | 48862.88
20101 | Excavación a mano en cepas en terreno clase I, con material 100 0-0, ( 100% tierra, 0% tepetate, 0% roca), de 0.00 mts. a 1.50 mts. de profundidad, con herramienta manual, sin considerar acarreos. | m3 | 49.03 | 129.95 | 6371.45
20727 | Dala de desplante en cimentación con sección de 15 x 30 cm, con cuatro varillas del 1/2" de Ø, Estribos de 1/4" de Ø @ 15 cm. con concreto f'c= 150 kg/cm2, r.n agregado máximo 3/4". | ml | 23.97 | 311.46 | 7465.7
20731 | Dala de desplante en cimentación con sección de 15 x 30 cm, con cuatro varillas del 5/16" de Ø, Estribos de 1/4" de Ø @ 25 cm. con concreto f'c= 150 kg/cm2, r.n agregado máximo 3/4". | ml | 25 | 273.96 | 6849
20202 | Plantilla de concreto f'c= 100 kg/cm2, con un agregado máximo de 20 mm resistencia normal, de 7 cm de espesor, incluye acarreo 20.00 mts. tendido y afine. | m2 | 41.6 | 176.23 | 7331.17
20303 | Mampostería en cimiento de piedra braza de 0.50 a 1.00 m3/ml junteado con mezcla mortero-arena 1:3 | m3 | 12.03 | 1156.7 | 13915.1
20801 | Relleno producto de excavación en cimentación compactado con pisón de madera. | m3 | 26.97 | 202.78 | 5468.98
10207 | Acarreo de tierra en carretilla a 20.00 mts. de distancia horizontal, 1a estación. | m3 | 22.06 | 66.25 | 1461.48
III | MUROS Y CASTILLOS |  |  |  | 106271.77
50130 | Muro de tabique 6 x 12 x 24 cms hecho a mano de 12 cm de espesor, junteado con mezcla cemento-calhidra-arena 1:1:6 de proporción, con espesor promedio de 1.6 cm hasta una altura de 3.00 mts. | m2 | 76.49 | 335.38 | 25653.22
50131 | Muro de tabique 6 x 12 x 24 cms hecho a mano de 18 cm de espesor, junteado con mezcla cemento-calhidra arena 1:1:6 de proporción, con espesor promedio de 1.6 cm hasta una altura de 3.00 mts. | m2 | 7.68 | 463.69 | 3561.14
50130 | Muro de tabique 6 x 12 x 24 cms hecho a mano de 12 cm de espesor, junteado con mezcla cemento-calhidra-arena 1:1:6 de proporción, con espesor promedio de 1.6 cm hasta una altura de 3.00 mts. | m2 | 97.39 | 335.38 | 32662.66
50907 | Castillo en muro de 15 x 15 cm. armada con 4 varillas de 5/16" Ø; estribos de 1/4" Ø @ 15 cm. concreto hecho en obra de f`c= 200 K/c2 Ø 1 1/2 n. | ml | 11.5 | 239.04 | 2748.96
50902 | Castillo en muro de 15 x 15 cm. armada con 4 varillas de 3/8" Ø; estribos de 1/4" Ø @ 25 cm. concreto hecho en obra de f`c= 200 K/c2 Ø 1 1/2 N. | ml | 16.1 | 244.42 | 3935.16
50917 | Castillo en muro de 15 x 20 cm. armada con 4 varillas de 3/8" Ø; estribos de 1/4" Ø @ 15 cm. concreto hecho en obra de f`c= 200 K/c2 Ø 1 1/2 N. | ml | 4.6 | 295.61 | 1359.81
50902 | Castillo en muro de 15 x 15 cm. armada con 4 varillas de 3/8" Ø; estribos de 1/4" Ø @ 25 cm. concreto hecho en obra de f`c= 200 K/c2 Ø 1 1/2 N. | ml | 39.1 | 244.42 | 9556.82
50824 | Dala de cerramiento de 15 x 20 cm. armada con 4 varillas de 1/2" Ø; estribos de 1/4" Ø @ 20 cm. concreto hecho en obra de f`c= 150 K/c2 Ø 1 1/2 N. | ml | 20.41 | 292.14 | 5962.58
50817 | Dala de cerramiento de 15 x 20 cm. armada con 4 varillas de 3/8" Ø; estribos de 1/4" Ø @ 25 cm. concreto hecho en obra de f`c= 150 K/c2 Ø 1 1/2 N. | ml | 21.27 | 264.73 | 5630.81
50820 | Dala de cerramiento de 15 x 20 cm. armada con 4 varillas de 3/8" Ø; estribos de 1/4" Ø @ 20 cm. concreto hecho en obra de f`c= 150 K/c2 Ø 1 1/2 N. | ml | 6.75 | 261.08 | 1762.29
50813 | Dala de cerramiento de 15 x 20 cm. armada con 4 varillas de 5/16" Ø; estribos de 1/4" Ø @ 30 cm. concreto hecho en obra de f`c= 150 K/c2 Ø 38 mm. | ml | 54.49 | 246.62 | 13438.32
IV | DRENAJES |  |  |  | 9734.2
30215 | Excavación, tendido y relleno tubo de concreto Ø 15 cms. | ml | 6.93 | 583.37 | 4042.75
30311 | Registro de 40 x 60 x 100 cms de tabique recocido en espesor de 12 cms, junteado con mezcla cemento arena 1:5 acabado pulido en el interior, concreto en plantilla y cadena de 12 x 10 cms de f'c= 100 kg/cm2, sin excavación | pieza | 3 | 1565.23 | 4695.69
30332 | Tapa registro de concreto f'c= 150 kg/cm2 11/2" N, de 40 x 60 cm, con acabado escobillado, con marco de 1" x 1/4" y contramarco 3/4" x 1". | pieza | 3 | 331.92 | 995.76
V | ESTRUCTURA |  |  |  | 282378.11
40216 | Rampa de escalera de 1.00 mts de ancho considerando cimbra y descimbra, acero de refuerzo fy=´4000 Kg/cm2, del no. 3, ( 3/8" de Ø ), losa de concreto de f´c= 250 kg/cm2 38mm, curado con agua y forgado de escalones con pedaceria de tabique. de Incluye: Material y mano de obra | m2 | 4 | 1787.21 | 7148.84
40217 | Losa de concreto considerando cimbra y descimbra, acero de refuerzo fy=´4000 Kg/cm2, del no. 3, ( 3/8" de Ø ), losa de concreto de f´c= 250 kg/cm2 38mm, curado con agua Incluye: Material y mano de obra | m2 | 64.7 | 4253.93 | 275229.27
VI | PISOS |  |  |  | 36576.18
60109 | Firme de concreto armado con malla electrosoldada 6 x 6-10/10 de 10 cm de espesor, acabado común, concreto hecho en obra de f`c= 100 kg/cm2, | m2 | 29.62 | 243.94 | 7225.5
60105 | Firme de concreto simple de 7 cm de espesor, acabado común, concreto hecho en obra de f`c= 150 kg/cm2, | m2 | 48.28 | 193.21 | 9328.18
60109 | Firme de concreto armado con malla electrosoldada 6 x 6-10/10 de 10 cm de espesor, acabado común, concreto hecho en obra de f`c= 100 kg/cm2, | m2 | 5.27 | 243.94 | 1285.56
60108 | Firme de concreto armado con malla electrosoldada 6 x 6-10/10 de 7 cm de espesor, acabado común, concreto hecho en obra de f`c= 100 kg/cm2, | m2 | 8.41 | 182.03 | 1530.87
60701 | Piso de marmol blanco carrara de 30.5 x 30.5 x 1cm, sobre firme ó losa con acabado a plana asentado con pega vitro. | m2 | 21.47 | 365.68 | 7851.15
60813 | Alfombra santa clara, estilo pasto uno, pasto poliprop con bajo alfombra poli pad blanco, tiras de triplay con puas, preparacion de la superficie, trazo, cortes, tensada, colocacion, limpieza y retiro de sobrantes fuera de obra. | m2 | 8.41 | 160.84 | 1352.66
60501 | Azulejo ceramico de talavera rectangulares de 15 x 30 cms modelo greca, asentado con mezcla cemento arena proporción 1:4. | m2 | 1 | 121.8 | 121.8
60501 | Azulejo ceramico de talavera rectangulares de 15 x 30 cms modelo greca, asentado con mezcla cemento arena proporción 1:4. | m2 | 64.7 | 121.8 | 7880.46
VII | RECUBRIMIENTOS |  |  |  | 80069.62
70111 | Aplanado acabado fino en muro a base de mezcla cemento-arena 1:3 de proporción, en espesor promedio de 2.2 cm, hasta 3.00 mts de altura, incluye desperdicio. | m2 | 238.94 | 174.76 | 41757.15
70111 | Aplanado acabado fino en muro a base de mezcla cemento-arena 1:3 de proporción, en espesor promedio de 2.2 cm, hasta 3.00 mts de altura, incluye desperdicio. | m2 | 191.05 | 174.76 | 33387.9
70701 | Recubrimiento en muro de laja de 5 cm a hueso color gris, asentado con mezcla cemento arena proporción 1:4, | m2 | 15.36 | 320.61 | 4924.57
VIII | COLOCACIONES |  |  |  | 13613.43
80303 | Lavadero de cemento de 60 x 60 para empotra. Incluye suministro y colocación. | pieza | 1 | 429.97 | 429.97
80305 | Colocación de fregadero de empotrar Teka de 800 x 510, 1c y 1e derecho. | pieza | 11 | 967.89 | 10646.79
80306 | Tinaco Aquaplas con accesorios para instalación de 450 lts | pieza | 1 | 2536.67 | 2536.67
IX | VARIOS |  |  |  | 37861.97
60101 | Firme de concreto simple de 5 cm de espesor, acabado común, concreto hecho en obra de f`c= 100 kg/cm2, | m2 | 64.15 | 128.19 | 8223.39
210202 | Impermabilización de azotea aplicando una capa de primacreto A y tres capas de Hulecreto intercalado condos capas de Flexocreto 100 | m2 | 64.15 | 394.35 | 25297.55
90103 | Entortado sobre losa de concreto para dar pendientes del 2%, a base de mezcla cemento cal arena 1:1:10 en 2cm de espesor. | m2 | 64.15 | 67.67 | 4341.03
X | INSTALACION SANITARIA |  |  |  | 41805.36
110312 | Alimentaciones generales, toma domiciliaria, salida para agua fria en todos los muebles caliente en regadera y lavabo salidas de gas en estufa y calentador; ramaleo con tubería de cobre, desagues de fofo en w.c. | lote | 1 | 41805.36 | 41805.36
XI | MUEBLES DE BAÑO |  |  |  | 6207.98
80301 | Colocación de sanitario redondo de dos piezas de cerámica vitrificada Línea Zafiro, marca Ideal Standard | pieza | 1 | 1844.17 | 1844.17
80302 | Colocación de muebles de baño, lavabo cadet universal de sobreponer con pedestal,para llaves a 4",de cerámica vitrificada Línea Hbitat, económico,marca Ideal Standard | pieza | 1 | 531.84 | 531.84
80201 | Colocación de juegos de porcelana, para empotrar, Incluye sumunistro y colocación Portavaso cepillero, Gancho doble, Toallero, Jabonera de lavabo, Jabonera de regadera y Papelera. | jgo. | 1 | 727.98 | 727.98
80302 | Colocación de muebles de baño, lavabo cadet universal de sobreponer con pedestal,para llaves a 4",de cerámica vitrificada Línea Hbitat, económico,marca Ideal Standard | pieza | 1 | 531.84 | 531.84
80301 | Colocación de sanitario redondo de dos piezas de cerámica vitrificada Línea Zafiro, marca Ideal Standard | pieza | 1 | 1844.17 | 1844.17
80201 | Colocación de juegos de porcelana, para empotrar, Incluye sumunistro y colocación Portavaso cepillero, Gancho doble, Toallero, Jabonera de lavabo, Jabonera de regadera y Papelera. | jgo. | 1 | 727.98 | 727.98
XII | INSTALACION ELECTRICA |  |  |  | 72016.41
130427 | Alimentación general y retenida cia de luz tuberia pared delgada. | lote | 1 | 72016.41 | 72016.41
XIII | CANCELERIA |  |  |  | 71096.33
180101 | Falso plafón de metal desplegado cal 26 E 600, de 0.700 kg/m2, colganteado con alambre galvanizado cal 14 y amarrado con alambre recocido cal 16 a base de canaletas de 38 mm @ 0.90 cms y canaletas de 19 mm @ 0.30 cms, recubierto con yeso. Incluye Suministro y colocación. | m2 | 64.15 | 506.89 | 32516.99
180101 | Falso plafón de metal desplegado cal 26 E 600, de 0.700 kg/m2, colganteado con alambre galvanizado cal 14 y amarrado con alambre recocido cal 16 a base de canaletas de 38 mm @ 0.90 cms y canaletas de 19 mm @ 0.30 cms, recubierto con yeso. Incluye Suministro y colocación. | m2 | 48.28 | 506.89 | 24472.65
150102 | Puerta de aluminio natural de 2" de 1.00 x 2.00 mts., con 2 cristales de 6 mm. | pieza | 1 | 3325.48 | 3325.48
160311 | Fabricación de ventana de canceleria de 0.50 x 0.75 mts con canceleria de aluminio natural de 3", para cristal de 3 mm. | pieza | 2 | 765.93 | 1531.86
160312 | Fabricación de ventana de canceleria de 0.75 x 1.10 mts con canceleria de aluminio natural de 3", para cristal de 3 mm. | pieza | 11 | 840.85 | 9249.35
XIV | CARPINTERIA |  |  |  | 27344.49
210102 | Chapa cilindrica de intercomunicación linea tulip, para baño modelo 6101 L de latón, marca phillips. Incluye suministro y colocación. | pieza | 4 | 302.51 | 1210.04
210101 | Chapa cilindrica de intercomunicación linea tulip, para recamara modelo 6100 L de latón, marca phillips, Incluye suministro y colocación. | pieza | 4 | 327.36 | 1309.44
200101 | Puerta de madera con una altura de 2.10 x 0.80 mts, con bastidor de madera de primera con marco perimetral de 25 x 50 mm peinazos a cada 30 cm, unión espiga y caja con pegamento resistol 850, forro de triplay de 1a. de 6 mm de espesor por 2 lados clavado y pegado, portachapa de madera de 25 mm. bisagras o biseles, incluye : Suministro, colocación y desperdicios | pieza | 4 | 813.61 | 3254.44
200102 | Puerta de madera con una altura de 2.10 x 0.90 mts, con bastidor de madera de primera con marco perimetral de 25 x 50 mm peinazos a cada 30 cm, unión espiga y caja con pegamento resistol 850, forro de triplay de 1a. de 6 mm de espesor por 2 lados clavado y pegado, portachapa de madera de 25 mm. bisagras o biseles, incluye : Suministro, colocación y desperdicios | pieza | 4 | 884.01 | 3536.04
200201 | Lambrin de duela de fresno blanco de 3/4" x 9, colocado sobre bastidor de madera de 1 1/2" x 1" @ 40 cm hasta 3.00 mts de altura | m2 | 23 | 784.11 | 18034.53
XV | YESERIA |  |  |  | 9377.78
170203 | Aplanado de yeso-cemento-agua de 1.50 cm de espesor promedio en plafon a reventón y regla, hasta una altura de 2.50 mts. | m2 | 48.28 | 83.41 | 4027.03
170203 | Aplanado de yeso-cemento-agua de 1.50 cm de espesor promedio en plafon a reventón y regla, hasta una altura de 2.50 mts. | m2 | 64.15 | 83.41 | 5350.75
XVI | CERRAJERIA |  |  |  | 3263.52
210101 | Chapa cilindrica de intercomunicación linea tulip, para recamara modelo 6100 L de latón, marca phillips, Incluye suministro y colocación. | pieza | 3 | 327.36 | 982.08
210102 | Chapa cilindrica de intercomunicación linea tulip, para baño modelo 6101 L de latón, marca phillips. Incluye suministro y colocación. | pieza | 2 | 302.51 | 605.02
200202 | Cerradura auxiliar de seguridad adicional, cromo modelo X1100 C, marca phillips, Incluye suministro y colocación | pieza | 2 | 498.69 | 997.38
200303 | Tope de catarina para piso, cromado, modelo 54C, marca phillips. Incluye suministro y colocación. | pieza | 8 | 84.88 | 679.04
XVII | VIDRIERIA |  |  |  | 6781.86
160501 | Cristal claro de 2 mm de 1.60 x 1.80 mts, hasta una altura de 3.00 mts, incluye suministro y colocación. | m2 | 0.75 | 269.08 | 201.81
160503 | Cristal flotado claro de 4 mm de espesor de 1.80 x 2.60 mts, hasta una altura de 3.00 mts, Incluye suministro y colocación. | m2 | 13.58 | 484.54 | 6580.05
XVIII | PINTURA |  |  |  | 32852.21
190206 | Pintura vinilica mate linea Quantum,en muros de aplanados finos hasta una altura de 2.50 mts, una mano de sellador y dos de pintura. Incluye suministro y aplicación. | m2 | 134.13 | 71.13 | 9540.67
190207 | Pintura vinil-acrílica mate linea Paradise, en muros hasta una altura de 2.50 mts, una mano de sellador y dos de pintura. Incluye suministro y aplicación. | m2 | 396.32 | 58.82 | 23311.54
XIX | LIMPIEZAS |  |  |  | 2114.08
100109 | Limpieza de vidrios por ambas caras, con detergente en polvo y agua. | m2 | 43.22 | 44.43 | 1920.26
100112 | Limpieza de muebles sanitarios W:C., con detergente en polvo, agua y acido muriatico. | pza | 1 | 52.75 | 52.75
100114 | Limpieza de muebles sanitarios, mingitorios, con detergente en polvo, agua y acido muriatico. | pza | 1 | 44.16 | 44.16
100112 | Limpieza de muebles sanitarios W:C., con detergente en polvo, agua y acido muriatico. | pza | 1 | 52.75 | 52.75
100114 | Limpieza de muebles sanitarios, mingitorios, con detergente en polvo, agua y acido muriatico. | pza | 1 | 44.16 | 44.16
A. | CASA HABITACION LOTE 5 |  |  |  | 889362
I | PRELIMINARES |  |  |  | 1133.82
10302 | Limpieza y desenraice a mano de terreno con maleza de 1.00 mts de altura, incluye apile de yerba. | m2 | 65.05 | 6.43 | 418.27
10401 | Trazo y nivelación en terreno plano, urbano de 250 a 750 m2, por medios manuales, con hilo y nivel de manguera. | m2 | 65.05 | 4.38 | 284.92
10207 | Acarreo de tierra en carretilla a 20.00 mts. de distancia horizontal, 1a estación. | m3 | 6.5 | 66.25 | 430.63
II | CIMENTACIONES |  |  |  | 48862.88
20101 | Excavación a mano en cepas en terreno clase I, con material 100 0-0, ( 100% tierra, 0% tepetate, 0% roca), de 0.00 mts. a 1.50 mts. de profundidad, con herramienta manual, sin considerar acarreos. | m3 | 49.03 | 129.95 | 6371.45
20727 | Dala de desplante en cimentación con sección de 15 x 30 cm, con cuatro varillas del 1/2" de Ø, Estribos de 1/4" de Ø @ 15 cm. con concreto f'c= 150 kg/cm2, r.n agregado máximo 3/4". | ml | 23.97 | 311.46 | 7465.7
20731 | Dala de desplante en cimentación con sección de 15 x 30 cm, con cuatro varillas del 5/16" de Ø, Estribos de 1/4" de Ø @ 25 cm. con concreto f'c= 150 kg/cm2, r.n agregado máximo 3/4". | ml | 25 | 273.96 | 6849
20202 | Plantilla de concreto f'c= 100 kg/cm2, con un agregado máximo de 20 mm resistencia normal, de 7 cm de espesor, incluye acarreo 20.00 mts. tendido y afine. | m2 | 41.6 | 176.23 | 7331.17
20303 | Mampostería en cimiento de piedra braza de 0.50 a 1.00 m3/ml junteado con mezcla mortero-arena 1:3 | m3 | 12.03 | 1156.7 | 13915.1
20801 | Relleno producto de excavación en cimentación compactado con pisón de madera. | m3 | 26.97 | 202.78 | 5468.98
10207 | Acarreo de tierra en carretilla a 20.00 mts. de distancia horizontal, 1a estación. | m3 | 22.06 | 66.25 | 1461.48
III | MUROS Y CASTILLOS |  |  |  | 106271.77
50130 | Muro de tabique 6 x 12 x 24 cms hecho a mano de 12 cm de espesor, junteado con mezcla cemento-calhidra-arena 1:1:6 de proporción, con espesor promedio de 1.6 cm hasta una altura de 3.00 mts. | m2 | 76.49 | 335.38 | 25653.22
50131 | Muro de tabique 6 x 12 x 24 cms hecho a mano de 18 cm de espesor, junteado con mezcla cemento-calhidra arena 1:1:6 de proporción, con espesor promedio de 1.6 cm hasta una altura de 3.00 mts. | m2 | 7.68 | 463.69 | 3561.14
50130 | Muro de tabique 6 x 12 x 24 cms hecho a mano de 12 cm de espesor, junteado con mezcla cemento-calhidra-arena 1:1:6 de proporción, con espesor promedio de 1.6 cm hasta una altura de 3.00 mts. | m2 | 97.39 | 335.38 | 32662.66
50907 | Castillo en muro de 15 x 15 cm. armada con 4 varillas de 5/16" Ø; estribos de 1/4" Ø @ 15 cm. concreto hecho en obra de f`c= 200 K/c2 Ø 1 1/2 n. | ml | 11.5 | 239.04 | 2748.96
50902 | Castillo en muro de 15 x 15 cm. armada con 4 varillas de 3/8" Ø; estribos de 1/4" Ø @ 25 cm. concreto hecho en obra de f`c= 200 K/c2 Ø 1 1/2 N. | ml | 16.1 | 244.42 | 3935.16
50917 | Castillo en muro de 15 x 20 cm. armada con 4 varillas de 3/8" Ø; estribos de 1/4" Ø @ 15 cm. concreto hecho en obra de f`c= 200 K/c2 Ø 1 1/2 N. | ml | 4.6 | 295.61 | 1359.81
50902 | Castillo en muro de 15 x 15 cm. armada con 4 varillas de 3/8" Ø; estribos de 1/4" Ø @ 25 cm. concreto hecho en obra de f`c= 200 K/c2 Ø 1 1/2 N. | ml | 39.1 | 244.42 | 9556.82
50824 | Dala de cerramiento de 15 x 20 cm. armada con 4 varillas de 1/2" Ø; estribos de 1/4" Ø @ 20 cm. concreto hecho en obra de f`c= 150 K/c2 Ø 1 1/2 N. | ml | 20.41 | 292.14 | 5962.58
50817 | Dala de cerramiento de 15 x 20 cm. armada con 4 varillas de 3/8" Ø; estribos de 1/4" Ø @ 25 cm. concreto hecho en obra de f`c= 150 K/c2 Ø 1 1/2 N. | ml | 21.27 | 264.73 | 5630.81
50820 | Dala de cerramiento de 15 x 20 cm. armada con 4 varillas de 3/8" Ø; estribos de 1/4" Ø @ 20 cm. concreto hecho en obra de f`c= 150 K/c2 Ø 1 1/2 N. | ml | 6.75 | 261.08 | 1762.29
50813 | Dala de cerramiento de 15 x 20 cm. armada con 4 varillas de 5/16" Ø; estribos de 1/4" Ø @ 30 cm. concreto hecho en obra de f`c= 150 K/c2 Ø 38 mm. | ml | 54.49 | 246.62 | 13438.32
IV | DRENAJES |  |  |  | 9734.2
30215 | Excavación, tendido y relleno tubo de concreto Ø 15 cms. | ml | 6.93 | 583.37 | 4042.75
30311 | Registro de 40 x 60 x 100 cms de tabique recocido en espesor de 12 cms, junteado con mezcla cemento arena 1:5 acabado pulido en el interior, concreto en plantilla y cadena de 12 x 10 cms de f'c= 100 kg/cm2, sin excavación | pieza | 3 | 1565.23 | 4695.69
30332 | Tapa registro de concreto f'c= 150 kg/cm2 11/2" N, de 40 x 60 cm, con acabado escobillado, con marco de 1" x 1/4" y contramarco 3/4" x 1". | pieza | 3 | 331.92 | 995.76
V | ESTRUCTURA |  |  |  | 282378.11
40216 | Rampa de escalera de 1.00 mts de ancho considerando cimbra y descimbra, acero de refuerzo fy=´4000 Kg/cm2, del no. 3, ( 3/8" de Ø ), losa de concreto de f´c= 250 kg/cm2 38mm, curado con agua y forgado de escalones con pedaceria de tabique. de Incluye: Material y mano de obra | m2 | 4 | 1787.21 | 7148.84
40217 | Losa de concreto considerando cimbra y descimbra, acero de refuerzo fy=´4000 Kg/cm2, del no. 3, ( 3/8" de Ø ), losa de concreto de f´c= 250 kg/cm2 38mm, curado con agua Incluye: Material y mano de obra | m2 | 64.7 | 4253.93 | 275229.27
VI | PISOS |  |  |  | 36576.18
60109 | Firme de concreto armado con malla electrosoldada 6 x 6-10/10 de 10 cm de espesor, acabado común, concreto hecho en obra de f`c= 100 kg/cm2, | m2 | 29.62 | 243.94 | 7225.5
60105 | Firme de concreto simple de 7 cm de espesor, acabado común, concreto hecho en obra de f`c= 150 kg/cm2, | m2 | 48.28 | 193.21 | 9328.18
60109 | Firme de concreto armado con malla electrosoldada 6 x 6-10/10 de 10 cm de espesor, acabado común, concreto hecho en obra de f`c= 100 kg/cm2, | m2 | 5.27 | 243.94 | 1285.56
60108 | Firme de concreto armado con malla electrosoldada 6 x 6-10/10 de 7 cm de espesor, acabado común, concreto hecho en obra de f`c= 100 kg/cm2, | m2 | 8.41 | 182.03 | 1530.87
60701 | Piso de marmol blanco carrara de 30.5 x 30.5 x 1cm, sobre firme ó losa con acabado a plana asentado con pega vitro. | m2 | 21.47 | 365.68 | 7851.15
60813 | Alfombra santa clara, estilo pasto uno, pasto poliprop con bajo alfombra poli pad blanco, tiras de triplay con puas, preparacion de la superficie, trazo, cortes, tensada, colocacion, limpieza y retiro de sobrantes fuera de obra. | m2 | 8.41 | 160.84 | 1352.66
60501 | Azulejo ceramico de talavera rectangulares de 15 x 30 cms modelo greca, asentado con mezcla cemento arena proporción 1:4. | m2 | 1 | 121.8 | 121.8
60501 | Azulejo ceramico de talavera rectangulares de 15 x 30 cms modelo greca, asentado con mezcla cemento arena proporción 1:4. | m2 | 64.7 | 121.8 | 7880.46
VII | RECUBRIMIENTOS |  |  |  | 80069.62
70111 | Aplanado acabado fino en muro a base de mezcla cemento-arena 1:3 de proporción, en espesor promedio de 2.2 cm, hasta 3.00 mts de altura, incluye desperdicio. | m2 | 238.94 | 174.76 | 41757.15
70111 | Aplanado acabado fino en muro a base de mezcla cemento-arena 1:3 de proporción, en espesor promedio de 2.2 cm, hasta 3.00 mts de altura, incluye desperdicio. | m2 | 191.05 | 174.76 | 33387.9
70701 | Recubrimiento en muro de laja de 5 cm a hueso color gris, asentado con mezcla cemento arena proporción 1:4, | m2 | 15.36 | 320.61 | 4924.57
VIII | COLOCACIONES |  |  |  | 13613.43
80303 | Lavadero de cemento de 60 x 60 para empotra. Incluye suministro y colocación. | pieza | 1 | 429.97 | 429.97
80305 | Colocación de fregadero de empotrar Teka de 800 x 510, 1c y 1e derecho. | pieza | 11 | 967.89 | 10646.79
80306 | Tinaco Aquaplas con accesorios para instalación de 450 lts | pieza | 1 | 2536.67 | 2536.67
IX | VARIOS |  |  |  | 37861.97
60101 | Firme de concreto simple de 5 cm de espesor, acabado común, concreto hecho en obra de f`c= 100 kg/cm2, | m2 | 64.15 | 128.19 | 8223.39
210202 | Impermabilización de azotea aplicando una capa de primacreto A y tres capas de Hulecreto intercalado condos capas de Flexocreto 100 | m2 | 64.15 | 394.35 | 25297.55
90103 | Entortado sobre losa de concreto para dar pendientes del 2%, a base de mezcla cemento cal arena 1:1:10 en 2cm de espesor. | m2 | 64.15 | 67.67 | 4341.03
X | INSTALACION SANITARIA |  |  |  | 41805.36
110312 | Alimentaciones generales, toma domiciliaria, salida para agua fria en todos los muebles caliente en regadera y lavabo salidas de gas en estufa y calentador; ramaleo con tubería de cobre, desagues de fofo en w.c. | lote | 1 | 41805.36 | 41805.36
XI | MUEBLES DE BAÑO |  |  |  | 6207.98
80301 | Colocación de sanitario redondo de dos piezas de cerámica vitrificada Línea Zafiro, marca Ideal Standard | pieza | 1 | 1844.17 | 1844.17
80302 | Colocación de muebles de baño, lavabo cadet universal de sobreponer con pedestal,para llaves a 4",de cerámica vitrificada Línea Hbitat, económico,marca Ideal Standard | pieza | 1 | 531.84 | 531.84
80201 | Colocación de juegos de porcelana, para empotrar, Incluye sumunistro y colocación Portavaso cepillero, Gancho doble, Toallero, Jabonera de lavabo, Jabonera de regadera y Papelera. | jgo. | 1 | 727.98 | 727.98
80302 | Colocación de muebles de baño, lavabo cadet universal de sobreponer con pedestal,para llaves a 4",de cerámica vitrificada Línea Hbitat, económico,marca Ideal Standard | pieza | 1 | 531.84 | 531.84
80301 | Colocación de sanitario redondo de dos piezas de cerámica vitrificada Línea Zafiro, marca Ideal Standard | pieza | 1 | 1844.17 | 1844.17
80201 | Colocación de juegos de porcelana, para empotrar, Incluye sumunistro y colocación Portavaso cepillero, Gancho doble, Toallero, Jabonera de lavabo, Jabonera de regadera y Papelera. | jgo. | 1 | 727.98 | 727.98
XII | INSTALACION ELECTRICA |  |  |  | 72016.41
130427 | Alimentación general y retenida cia de luz tuberia pared delgada. | lote | 1 | 72016.41 | 72016.41
XIII | CANCELERIA |  |  |  | 71096.33
180101 | Falso plafón de metal desplegado cal 26 E 600, de 0.700 kg/m2, colganteado con alambre galvanizado cal 14 y amarrado con alambre recocido cal 16 a base de canaletas de 38 mm @ 0.90 cms y canaletas de 19 mm @ 0.30 cms, recubierto con yeso. Incluye Suministro y colocación. | m2 | 64.15 | 506.89 | 32516.99
180101 | Falso plafón de metal desplegado cal 26 E 600, de 0.700 kg/m2, colganteado con alambre galvanizado cal 14 y amarrado con alambre recocido cal 16 a base de canaletas de 38 mm @ 0.90 cms y canaletas de 19 mm @ 0.30 cms, recubierto con yeso. Incluye Suministro y colocación. | m2 | 48.28 | 506.89 | 24472.65
150102 | Puerta de aluminio natural de 2" de 1.00 x 2.00 mts., con 2 cristales de 6 mm. | pieza | 1 | 3325.48 | 3325.48
160311 | Fabricación de ventana de canceleria de 0.50 x 0.75 mts con canceleria de aluminio natural de 3", para cristal de 3 mm. | pieza | 2 | 765.93 | 1531.86
160312 | Fabricación de ventana de canceleria de 0.75 x 1.10 mts con canceleria de aluminio natural de 3", para cristal de 3 mm. | pieza | 11 | 840.85 | 9249.35
XIV | CARPINTERIA |  |  |  | 27344.49
210102 | Chapa cilindrica de intercomunicación linea tulip, para baño modelo 6101 L de latón, marca phillips. Incluye suministro y colocación. | pieza | 4 | 302.51 | 1210.04
210101 | Chapa cilindrica de intercomunicación linea tulip, para recamara modelo 6100 L de latón, marca phillips, Incluye suministro y colocación. | pieza | 4 | 327.36 | 1309.44
200101 | Puerta de madera con una altura de 2.10 x 0.80 mts, con bastidor de madera de primera con marco perimetral de 25 x 50 mm peinazos a cada 30 cm, unión espiga y caja con pegamento resistol 850, forro de triplay de 1a. de 6 mm de espesor por 2 lados clavado y pegado, portachapa de madera de 25 mm. bisagras o biseles, incluye : Suministro, colocación y desperdicios | pieza | 4 | 813.61 | 3254.44
200102 | Puerta de madera con una altura de 2.10 x 0.90 mts, con bastidor de madera de primera con marco perimetral de 25 x 50 mm peinazos a cada 30 cm, unión espiga y caja con pegamento resistol 850, forro de triplay de 1a. de 6 mm de espesor por 2 lados clavado y pegado, portachapa de madera de 25 mm. bisagras o biseles, incluye : Suministro, colocación y desperdicios | pieza | 4 | 884.01 | 3536.04
200201 | Lambrin de duela de fresno blanco de 3/4" x 9, colocado sobre bastidor de madera de 1 1/2" x 1" @ 40 cm hasta 3.00 mts de altura | m2 | 23 | 784.11 | 18034.53
XV | YESERIA |  |  |  | 9377.78
170203 | Aplanado de yeso-cemento-agua de 1.50 cm de espesor promedio en plafon a reventón y regla, hasta una altura de 2.50 mts. | m2 | 48.28 | 83.41 | 4027.03
170203 | Aplanado de yeso-cemento-agua de 1.50 cm de espesor promedio en plafon a reventón y regla, hasta una altura de 2.50 mts. | m2 | 64.15 | 83.41 | 5350.75
XVI | CERRAJERIA |  |  |  | 3263.52
210101 | Chapa cilindrica de intercomunicación linea tulip, para recamara modelo 6100 L de latón, marca phillips, Incluye suministro y colocación. | pieza | 3 | 327.36 | 982.08
210102 | Chapa cilindrica de intercomunicación linea tulip, para baño modelo 6101 L de latón, marca phillips. Incluye suministro y colocación. | pieza | 2 | 302.51 | 605.02
200202 | Cerradura auxiliar de seguridad adicional, cromo modelo X1100 C, marca phillips, Incluye suministro y colocación | pieza | 2 | 498.69 | 997.38
200303 | Tope de catarina para piso, cromado, modelo 54C, marca phillips. Incluye suministro y colocación. | pieza | 8 | 84.88 | 679.04
XVII | VIDRIERIA |  |  |  | 6781.86
160501 | Cristal claro de 2 mm de 1.60 x 1.80 mts, hasta una altura de 3.00 mts, incluye suministro y colocación. | m2 | 0.75 | 269.08 | 201.81
160503 | Cristal flotado claro de 4 mm de espesor de 1.80 x 2.60 mts, hasta una altura de 3.00 mts, Incluye suministro y colocación. | m2 | 13.58 | 484.54 | 6580.05
XVIII | PINTURA |  |  |  | 32852.21
190206 | Pintura vinilica mate linea Quantum,en muros de aplanados finos hasta una altura de 2.50 mts, una mano de sellador y dos de pintura. Incluye suministro y aplicación. | m2 | 134.13 | 71.13 | 9540.67
190207 | Pintura vinil-acrílica mate linea Paradise, en muros hasta una altura de 2.50 mts, una mano de sellador y dos de pintura. Incluye suministro y aplicación. | m2 | 396.32 | 58.82 | 23311.54
XIX | LIMPIEZAS |  |  |  | 2114.08
100109 | Limpieza de vidrios por ambas caras, con detergente en polvo y agua. | m2 | 43.22 | 44.43 | 1920.26
100112 | Limpieza de muebles sanitarios W:C., con detergente en polvo, agua y acido muriatico. | pza | 1 | 52.75 | 52.75
100114 | Limpieza de muebles sanitarios, mingitorios, con detergente en polvo, agua y acido muriatico. | pza | 1 | 44.16 | 44.16
100112 | Limpieza de muebles sanitarios W:C., con detergente en polvo, agua y acido muriatico. | pza | 1 | 52.75 | 52.75
100114 | Limpieza de muebles sanitarios, mingitorios, con detergente en polvo, agua y acido muriatico. | pza | 1 | 44.16 | 44.16

## PRESUPUESTO INTERNO
FECHAS IMPORTANTES DEL PROYECTO
[5 empty] | FECHA DE INICIO | 2020-01-01
[5 empty] | FECHA DE TÉRMINO | 2020-03-30
[5 empty] | DURACIÓN | 90 DIAS NATURALES
PRESUPUESTO
CLAVE | DESCRIPCIÓN | UNIDAD | CANTIDAD | COSTO DIRECTO | PRECIO UNITARIO | TOTAL
OBRA | PRIVADA TORRE NORTE |  |  | 3399695.05 |  | 4446810
A. | CASA HABITACION LOTE 1 |  |  | 679939.01 |  | 889362
I | PRELIMINARES |  |  | 867.2 |  | 1133.82
10302 | Limpieza y desenraice a mano de terreno con maleza de 1.00 mts de altura, incluye apile de yerba. | m2 | 65.05 | 4.92 | 6.43 | 418.27
10401 | Trazo y nivelación en terreno plano, urbano de 250 a 750 m2, por medios manuales, con hilo y nivel de manguera. | m2 | 65.05 | 3.35 | 4.38 | 284.92
10207 | Acarreo de tierra en carretilla a 20.00 mts. de distancia horizontal, 1a estación. | m3 | 6.5 | 50.65 | 66.25 | 430.63
II | CIMENTACIONES |  |  | 37357.03 |  | 48862.88
20101 | Excavación a mano en cepas en terreno clase I, con material 100 0-0, ( 100% tierra, 0% tepetate, 0% roca), de 0.00 mts. a 1.50 mts. de profundidad, con herramienta manual, sin considerar acarreos. | m3 | 49.03 | 99.35 | 129.95 | 6371.45
20727 | Dala de desplante en cimentación con sección de 15 x 30 cm, con cuatro varillas del 1/2" de Ø, Estribos de 1/4" de Ø @ 15 cm. con concreto f'c= 150 kg/cm2, r.n agregado máximo 3/4". | ml | 23.97 | 238.12 | 311.46 | 7465.7
20731 | Dala de desplante en cimentación con sección de 15 x 30 cm, con cuatro varillas del 5/16" de Ø, Estribos de 1/4" de Ø @ 25 cm. con concreto f'c= 150 kg/cm2, r.n agregado máximo 3/4". | ml | 25 | 209.45 | 273.96 | 6849
20202 | Plantilla de concreto f'c= 100 kg/cm2, con un agregado máximo de 20 mm resistencia normal, de 7 cm de espesor, incluye acarreo 20.00 mts. tendido y afine. | m2 | 41.6 | 134.73 | 176.23 | 7331.17
20303 | Mampostería en cimiento de piedra braza de 0.50 a 1.00 m3/ml junteado con mezcla mortero-arena 1:3 | m3 | 12.03 | 884.32 | 1156.7 | 13915.1
20801 | Relleno producto de excavación en cimentación compactado con pisón de madera. | m3 | 26.97 | 155.04 | 202.78 | 5468.98
10207 | Acarreo de tierra en carretilla a 20.00 mts. de distancia horizontal, 1a estación. | m3 | 22.06 | 50.65 | 66.25 | 1461.48
III | MUROS Y CASTILLOS |  |  | 81248.39 |  | 106271.77
50130 | Muro de tabique 6 x 12 x 24 cms hecho a mano de 12 cm de espesor, junteado con mezcla cemento-calhidra-arena 1:1:6 de proporción, con espesor promedio de 1.6 cm hasta una altura de 3.00 mts. | m2 | 76.49 | 256.41 | 335.38 | 25653.22
50131 | Muro de tabique 6 x 12 x 24 cms hecho a mano de 18 cm de espesor, junteado con mezcla cemento-calhidra arena 1:1:6 de proporción, con espesor promedio de 1.6 cm hasta una altura de 3.00 mts. | m2 | 7.68 | 354.5 | 463.69 | 3561.14
50130 | Muro de tabique 6 x 12 x 24 cms hecho a mano de 12 cm de espesor, junteado con mezcla cemento-calhidra-arena 1:1:6 de proporción, con espesor promedio de 1.6 cm hasta una altura de 3.00 mts. | m2 | 97.39 | 256.41 | 335.38 | 32662.66
50907 | Castillo en muro de 15 x 15 cm. armada con 4 varillas de 5/16" Ø; estribos de 1/4" Ø @ 15 cm. concreto hecho en obra de f`c= 200 K/c2 Ø 1 1/2 n. | ml | 11.5 | 182.75 | 239.04 | 2748.96
50902 | Castillo en muro de 15 x 15 cm. armada con 4 varillas de 3/8" Ø; estribos de 1/4" Ø @ 25 cm. concreto hecho en obra de f`c= 200 K/c2 Ø 1 1/2 N. | ml | 16.1 | 186.87 | 244.42 | 3935.16
50917 | Castillo en muro de 15 x 20 cm. armada con 4 varillas de 3/8" Ø; estribos de 1/4" Ø @ 15 cm. concreto hecho en obra de f`c= 200 K/c2 Ø 1 1/2 N. | ml | 4.6 | 226 | 295.61 | 1359.81
50902 | Castillo en muro de 15 x 15 cm. armada con 4 varillas de 3/8" Ø; estribos de 1/4" Ø @ 25 cm. concreto hecho en obra de f`c= 200 K/c2 Ø 1 1/2 N. | ml | 39.1 | 186.87 | 244.42 | 9556.82
50824 | Dala de cerramiento de 15 x 20 cm. armada con 4 varillas de 1/2" Ø; estribos de 1/4" Ø @ 20 cm. concreto hecho en obra de f`c= 150 K/c2 Ø 1 1/2 N. | ml | 20.41 | 223.35 | 292.14 | 5962.58
50817 | Dala de cerramiento de 15 x 20 cm. armada con 4 varillas de 3/8" Ø; estribos de 1/4" Ø @ 25 cm. concreto hecho en obra de f`c= 150 K/c2 Ø 1 1/2 N. | ml | 21.27 | 202.39 | 264.73 | 5630.81
50820 | Dala de cerramiento de 15 x 20 cm. armada con 4 varillas de 3/8" Ø; estribos de 1/4" Ø @ 20 cm. concreto hecho en obra de f`c= 150 K/c2 Ø 1 1/2 N. | ml | 6.75 | 199.6 | 261.08 | 1762.29
50813 | Dala de cerramiento de 15 x 20 cm. armada con 4 varillas de 5/16" Ø; estribos de 1/4" Ø @ 30 cm. concreto hecho en obra de f`c= 150 K/c2 Ø 38 mm. | ml | 54.49 | 188.55 | 246.62 | 13438.32
IV | DRENAJES |  |  | 7442.04 |  | 9734.2
30215 | Excavación, tendido y relleno tubo de concreto Ø 15 cms. | ml | 6.93 | 446 | 583.37 | 4042.75
30311 | Registro de 40 x 60 x 100 cms de tabique recocido en espesor de 12 cms, junteado con mezcla cemento arena 1:5 acabado pulido en el interior, concreto en plantilla y cadena de 12 x 10 cms de f'c= 100 kg/cm2, sin excavación | pieza | 3 | 1196.66 | 1565.23 | 4695.69
30332 | Tapa registro de concreto f'c= 150 kg/cm2 11/2" N, de 40 x 60 cm, con acabado escobillado, con marco de 1" x 1/4" y contramarco 3/4" x 1". | pieza | 3 | 253.76 | 331.92 | 995.76
V | ESTRUCTURA |  |  | 215885.41 |  | 282378.11
40216 | Rampa de escalera de 1.00 mts de ancho considerando cimbra y descimbra, acero de refuerzo fy=´4000 Kg/cm2, del no. 3, ( 3/8" de Ø ), losa de concreto de f´c= 250 kg/cm2 38mm, curado con agua y forgado de escalones con pedaceria de tabique. de Incluye: Material y mano de obra | m2 | 4 | 1366.37 | 1787.21 | 7148.84
40217 | Losa de concreto considerando cimbra y descimbra, acero de refuerzo fy=´4000 Kg/cm2, del no. 3, ( 3/8" de Ø ), losa de concreto de f´c= 250 kg/cm2 38mm, curado con agua Incluye: Material y mano de obra | m2 | 64.7 | 3252.24 | 4253.93 | 275229.27
VI | PISOS |  |  | 27963.29 |  | 36576.18
60109 | Firme de concreto armado con malla electrosoldada 6 x 6-10/10 de 10 cm de espesor, acabado común, concreto hecho en obra de f`c= 100 kg/cm2, | m2 | 29.62 | 186.5 | 243.94 | 7225.5
60105 | Firme de concreto simple de 7 cm de espesor, acabado común, concreto hecho en obra de f`c= 150 kg/cm2, | m2 | 48.28 | 147.71 | 193.21 | 9328.18
60109 | Firme de concreto armado con malla electrosoldada 6 x 6-10/10 de 10 cm de espesor, acabado común, concreto hecho en obra de f`c= 100 kg/cm2, | m2 | 5.27 | 186.5 | 243.94 | 1285.56
60108 | Firme de concreto armado con malla electrosoldada 6 x 6-10/10 de 7 cm de espesor, acabado común, concreto hecho en obra de f`c= 100 kg/cm2, | m2 | 8.41 | 139.17 | 182.03 | 1530.87
60701 | Piso de marmol blanco carrara de 30.5 x 30.5 x 1cm, sobre firme ó losa con acabado a plana asentado con pega vitro. | m2 | 21.47 | 279.57 | 365.68 | 7851.15
60813 | Alfombra santa clara, estilo pasto uno, pasto poliprop con bajo alfombra poli pad blanco, tiras de triplay con puas, preparacion de la superficie, trazo, cortes, tensada, colocacion, limpieza y retiro de sobrantes fuera de obra. | m2 | 8.41 | 122.96 | 160.84 | 1352.66
60501 | Azulejo ceramico de talavera rectangulares de 15 x 30 cms modelo greca, asentado con mezcla cemento arena proporción 1:4. | m2 | 1 | 93.12 | 121.8 | 121.8
60501 | Azulejo ceramico de talavera rectangulares de 15 x 30 cms modelo greca, asentado con mezcla cemento arena proporción 1:4. | m2 | 64.7 | 93.12 | 121.8 | 7880.46
VII | RECUBRIMIENTOS |  |  | 61216 |  | 80069.62
70111 | Aplanado acabado fino en muro a base de mezcla cemento-arena 1:3 de proporción, en espesor promedio de 2.2 cm, hasta 3.00 mts de altura, incluye desperdicio. | m2 | 238.94 | 133.61 | 174.76 | 41757.15
70111 | Aplanado acabado fino en muro a base de mezcla cemento-arena 1:3 de proporción, en espesor promedio de 2.2 cm, hasta 3.00 mts de altura, incluye desperdicio. | m2 | 191.05 | 133.61 | 174.76 | 33387.9
70701 | Recubrimiento en muro de laja de 5 cm a hueso color gris, asentado con mezcla cemento arena proporción 1:4, | m2 | 15.36 | 245.12 | 320.61 | 4924.57
VIII | COLOCACIONES |  |  | 10407.74 |  | 13613.43
80303 | Lavadero de cemento de 60 x 60 para empotra. Incluye suministro y colocación. | pieza | 1 | 328.72 | 429.97 | 429.97
80305 | Colocación de fregadero de empotrar Teka de 800 x 510, 1c y 1e derecho. | pieza | 11 | 739.97 | 967.89 | 10646.79
80306 | Tinaco Aquaplas con accesorios para instalación de 450 lts | pieza | 1 | 1939.35 | 2536.67 | 2536.67
IX | VARIOS |  |  | 28946.4 |  | 37861.97
60101 | Firme de concreto simple de 5 cm de espesor, acabado común, concreto hecho en obra de f`c= 100 kg/cm2, | m2 | 64.15 | 98.01 | 128.19 | 8223.39
210202 | Impermabilización de azotea aplicando una capa de primacreto A y tres capas de Hulecreto intercalado condos capas de Flexocreto 100 | m2 | 64.15 | 301.49 | 394.35 | 25297.55
90103 | Entortado sobre losa de concreto para dar pendientes del 2%, a base de mezcla cemento cal arena 1:1:10 en 2cm de espesor. | m2 | 64.15 | 51.73 | 67.67 | 4341.03
X | INSTALACION SANITARIA |  |  | 31961.29 |  | 41805.36
110312 | Alimentaciones generales, toma domiciliaria, salida para agua fria en todos los muebles caliente en regadera y lavabo salidas de gas en estufa y calentador; ramaleo con tubería de cobre, desagues de fofo en w.c. | lote | 1 | 31961.29 | 41805.36 | 41805.36
XI | MUEBLES DE BAÑO |  |  | 4746.18 |  | 6207.98
80301 | Colocación de sanitario redondo de dos piezas de cerámica vitrificada Línea Zafiro, marca Ideal Standard | pieza | 1 | 1409.92 | 1844.17 | 1844.17
80302 | Colocación de muebles de baño, lavabo cadet universal de sobreponer con pedestal,para llaves a 4",de cerámica vitrificada Línea Hbitat, económico,marca Ideal Standard | pieza | 1 | 406.61 | 531.84 | 531.84
80201 | Colocación de juegos de porcelana, para empotrar, Incluye sumunistro y colocación Portavaso cepillero, Gancho doble, Toallero, Jabonera de lavabo, Jabonera de regadera y Papelera. | jgo. | 1 | 556.56 | 727.98 | 727.98
80302 | Colocación de muebles de baño, lavabo cadet universal de sobreponer con pedestal,para llaves a 4",de cerámica vitrificada Línea Hbitat, económico,marca Ideal Standard | pieza | 1 | 406.61 | 531.84 | 531.84
80301 | Colocación de sanitario redondo de dos piezas de cerámica vitrificada Línea Zafiro, marca Ideal Standard | pieza | 1 | 1409.92 | 1844.17 | 1844.17
80201 | Colocación de juegos de porcelana, para empotrar, Incluye sumunistro y colocación Portavaso cepillero, Gancho doble, Toallero, Jabonera de lavabo, Jabonera de regadera y Papelera. | jgo. | 1 | 556.56 | 727.98 | 727.98
XII | INSTALACION ELECTRICA |  |  | 55058.42 |  | 72016.41
130427 | Alimentación general y retenida cia de luz tuberia pared delgada. | lote | 1 | 55058.42 | 72016.41 | 72016.41
XIII | CANCELERIA |  |  | 54356.03 |  | 71096.33
180101 | Falso plafón de metal desplegado cal 26 E 600, de 0.700 kg/m2, colganteado con alambre galvanizado cal 14 y amarrado con alambre recocido cal 16 a base de canaletas de 38 mm @ 0.90 cms y canaletas de 19 mm @ 0.30 cms, recubierto con yeso. Incluye Suministro y colocación. | m2 | 64.15 | 387.54 | 506.89 | 32516.99
180101 | Falso plafón de metal desplegado cal 26 E 600, de 0.700 kg/m2, colganteado con alambre galvanizado cal 14 y amarrado con alambre recocido cal 16 a base de canaletas de 38 mm @ 0.90 cms y canaletas de 19 mm @ 0.30 cms, recubierto con yeso. Incluye Suministro y colocación. | m2 | 48.28 | 387.54 | 506.89 | 24472.65
150102 | Puerta de aluminio natural de 2" de 1.00 x 2.00 mts., con 2 cristales de 6 mm. | pieza | 1 | 2542.42 | 3325.48 | 3325.48
160311 | Fabricación de ventana de canceleria de 0.50 x 0.75 mts con canceleria de aluminio natural de 3", para cristal de 3 mm. | pieza | 2 | 585.57 | 765.93 | 1531.86
160312 | Fabricación de ventana de canceleria de 0.75 x 1.10 mts con canceleria de aluminio natural de 3", para cristal de 3 mm. | pieza | 11 | 642.85 | 840.85 | 9249.35
XIV | CARPINTERIA |  |  | 20905.57 |  | 27344.49
210102 | Chapa cilindrica de intercomunicación linea tulip, para baño modelo 6101 L de latón, marca phillips. Incluye suministro y colocación. | pieza | 4 | 231.28 | 302.51 | 1210.04
210101 | Chapa cilindrica de intercomunicación linea tulip, para recamara modelo 6100 L de latón, marca phillips, Incluye suministro y colocación. | pieza | 4 | 250.28 | 327.36 | 1309.44
200101 | Puerta de madera con una altura de 2.10 x 0.80 mts, con bastidor de madera de primera con marco perimetral de 25 x 50 mm peinazos a cada 30 cm, unión espiga y caja con pegamento resistol 850, forro de triplay de 1a. de 6 mm de espesor por 2 lados clavado y pegado, portachapa de madera de 25 mm. bisagras o biseles, incluye : Suministro, colocación y desperdicios | pieza | 4 | 622.03 | 813.61 | 3254.44
200102 | Puerta de madera con una altura de 2.10 x 0.90 mts, con bastidor de madera de primera con marco perimetral de 25 x 50 mm peinazos a cada 30 cm, unión espiga y caja con pegamento resistol 850, forro de triplay de 1a. de 6 mm de espesor por 2 lados clavado y pegado, portachapa de madera de 25 mm. bisagras o biseles, incluye : Suministro, colocación y desperdicios | pieza | 4 | 675.85 | 884.01 | 3536.04
200201 | Lambrin de duela de fresno blanco de 3/4" x 9, colocado sobre bastidor de madera de 1 1/2" x 1" @ 40 cm hasta 3.00 mts de altura | m2 | 23 | 599.47 | 784.11 | 18034.53
XV | YESERIA |  |  | 7169.67 |  | 9377.78
170203 | Aplanado de yeso-cemento-agua de 1.50 cm de espesor promedio en plafon a reventón y regla, hasta una altura de 2.50 mts. | m2 | 48.28 | 63.77 | 83.41 | 4027.03
170203 | Aplanado de yeso-cemento-agua de 1.50 cm de espesor promedio en plafon a reventón y regla, hasta una altura de 2.50 mts. | m2 | 64.15 | 63.77 | 83.41 | 5350.75
XVI | CERRAJERIA |  |  | 2495.04 |  | 3263.52
210101 | Chapa cilindrica de intercomunicación linea tulip, para recamara modelo 6100 L de latón, marca phillips, Incluye suministro y colocación. | pieza | 3 | 250.28 | 327.36 | 982.08
210102 | Chapa cilindrica de intercomunicación linea tulip, para baño modelo 6101 L de latón, marca phillips. Incluye suministro y colocación. | pieza | 2 | 231.28 | 302.51 | 605.02
200202 | Cerradura auxiliar de seguridad adicional, cromo modelo X1100 C, marca phillips, Incluye suministro y colocación | pieza | 2 | 381.26 | 498.69 | 997.38
200303 | Tope de catarina para piso, cromado, modelo 54C, marca phillips. Incluye suministro y colocación. | pieza | 8 | 64.89 | 84.88 | 679.04
XVII | VIDRIERIA |  |  | 5184.86 |  | 6781.86
160501 | Cristal claro de 2 mm de 1.60 x 1.80 mts, hasta una altura de 3.00 mts, incluye suministro y colocación. | m2 | 0.75 | 205.71 | 269.08 | 201.81
160503 | Cristal flotado claro de 4 mm de espesor de 1.80 x 2.60 mts, hasta una altura de 3.00 mts, Incluye suministro y colocación. | m2 | 13.58 | 370.44 | 484.54 | 6580.05
XVIII | PINTURA |  |  | 25112.54 |  | 32852.21
190206 | Pintura vinilica mate linea Quantum,en muros de aplanados finos hasta una altura de 2.50 mts, una mano de sellador y dos de pintura. Incluye suministro y aplicación. | m2 | 134.13 | 54.38 | 71.13 | 9540.67
190207 | Pintura vinil-acrílica mate linea Paradise, en muros hasta una altura de 2.50 mts, una mano de sellador y dos de pintura. Incluye suministro y aplicación. | m2 | 396.32 | 44.96 | 58.82 | 23311.54
XIX | LIMPIEZAS |  |  | 1615.91 |  | 2114.08
100109 | Limpieza de vidrios por ambas caras, con detergente en polvo y agua. | m2 | 43.22 | 33.96 | 44.43 | 1920.26
100112 | Limpieza de muebles sanitarios W:C., con detergente en polvo, agua y acido muriatico. | pza | 1 | 40.32 | 52.75 | 52.75
100114 | Limpieza de muebles sanitarios, mingitorios, con detergente en polvo, agua y acido muriatico. | pza | 1 | 33.76 | 44.16 | 44.16
100112 | Limpieza de muebles sanitarios W:C., con detergente en polvo, agua y acido muriatico. | pza | 1 | 40.32 | 52.75 | 52.75
100114 | Limpieza de muebles sanitarios, mingitorios, con detergente en polvo, agua y acido muriatico. | pza | 1 | 33.76 | 44.16 | 44.16
A. | CASA HABITACION LOTE 2 |  |  | 679939.01 |  | 889362
I | PRELIMINARES |  |  | 867.2 |  | 1133.82
10302 | Limpieza y desenraice a mano de terreno con maleza de 1.00 mts de altura, incluye apile de yerba. | m2 | 65.05 | 4.92 | 6.43 | 418.27
10401 | Trazo y nivelación en terreno plano, urbano de 250 a 750 m2, por medios manuales, con hilo y nivel de manguera. | m2 | 65.05 | 3.35 | 4.38 | 284.92
10207 | Acarreo de tierra en carretilla a 20.00 mts. de distancia horizontal, 1a estación. | m3 | 6.5 | 50.65 | 66.25 | 430.63
II | CIMENTACIONES |  |  | 37357.03 |  | 48862.88
20101 | Excavación a mano en cepas en terreno clase I, con material 100 0-0, ( 100% tierra, 0% tepetate, 0% roca), de 0.00 mts. a 1.50 mts. de profundidad, con herramienta manual, sin considerar acarreos. | m3 | 49.03 | 99.35 | 129.95 | 6371.45
20727 | Dala de desplante en cimentación con sección de 15 x 30 cm, con cuatro varillas del 1/2" de Ø, Estribos de 1/4" de Ø @ 15 cm. con concreto f'c= 150 kg/cm2, r.n agregado máximo 3/4". | ml | 23.97 | 238.12 | 311.46 | 7465.7
20731 | Dala de desplante en cimentación con sección de 15 x 30 cm, con cuatro varillas del 5/16" de Ø, Estribos de 1/4" de Ø @ 25 cm. con concreto f'c= 150 kg/cm2, r.n agregado máximo 3/4". | ml | 25 | 209.45 | 273.96 | 6849
20202 | Plantilla de concreto f'c= 100 kg/cm2, con un agregado máximo de 20 mm resistencia normal, de 7 cm de espesor, incluye acarreo 20.00 mts. tendido y afine. | m2 | 41.6 | 134.73 | 176.23 | 7331.17
20303 | Mampostería en cimiento de piedra braza de 0.50 a 1.00 m3/ml junteado con mezcla mortero-arena 1:3 | m3 | 12.03 | 884.32 | 1156.7 | 13915.1
20801 | Relleno producto de excavación en cimentación compactado con pisón de madera. | m3 | 26.97 | 155.04 | 202.78 | 5468.98
10207 | Acarreo de tierra en carretilla a 20.00 mts. de distancia horizontal, 1a estación. | m3 | 22.06 | 50.65 | 66.25 | 1461.48
III | MUROS Y CASTILLOS |  |  | 81248.39 |  | 106271.77
50130 | Muro de tabique 6 x 12 x 24 cms hecho a mano de 12 cm de espesor, junteado con mezcla cemento-calhidra-arena 1:1:6 de proporción, con espesor promedio de 1.6 cm hasta una altura de 3.00 mts. | m2 | 76.49 | 256.41 | 335.38 | 25653.22
50131 | Muro de tabique 6 x 12 x 24 cms hecho a mano de 18 cm de espesor, junteado con mezcla cemento-calhidra arena 1:1:6 de proporción, con espesor promedio de 1.6 cm hasta una altura de 3.00 mts. | m2 | 7.68 | 354.5 | 463.69 | 3561.14
50130 | Muro de tabique 6 x 12 x 24 cms hecho a mano de 12 cm de espesor, junteado con mezcla cemento-calhidra-arena 1:1:6 de proporción, con espesor promedio de 1.6 cm hasta una altura de 3.00 mts. | m2 | 97.39 | 256.41 | 335.38 | 32662.66
50907 | Castillo en muro de 15 x 15 cm. armada con 4 varillas de 5/16" Ø; estribos de 1/4" Ø @ 15 cm. concreto hecho en obra de f`c= 200 K/c2 Ø 1 1/2 n. | ml | 11.5 | 182.75 | 239.04 | 2748.96
50902 | Castillo en muro de 15 x 15 cm. armada con 4 varillas de 3/8" Ø; estribos de 1/4" Ø @ 25 cm. concreto hecho en obra de f`c= 200 K/c2 Ø 1 1/2 N. | ml | 16.1 | 186.87 | 244.42 | 3935.16
50917 | Castillo en muro de 15 x 20 cm. armada con 4 varillas de 3/8" Ø; estribos de 1/4" Ø @ 15 cm. concreto hecho en obra de f`c= 200 K/c2 Ø 1 1/2 N. | ml | 4.6 | 226 | 295.61 | 1359.81
50902 | Castillo en muro de 15 x 15 cm. armada con 4 varillas de 3/8" Ø; estribos de 1/4" Ø @ 25 cm. concreto hecho en obra de f`c= 200 K/c2 Ø 1 1/2 N. | ml | 39.1 | 186.87 | 244.42 | 9556.82
50824 | Dala de cerramiento de 15 x 20 cm. armada con 4 varillas de 1/2" Ø; estribos de 1/4" Ø @ 20 cm. concreto hecho en obra de f`c= 150 K/c2 Ø 1 1/2 N. | ml | 20.41 | 223.35 | 292.14 | 5962.58
50817 | Dala de cerramiento de 15 x 20 cm. armada con 4 varillas de 3/8" Ø; estribos de 1/4" Ø @ 25 cm. concreto hecho en obra de f`c= 150 K/c2 Ø 1 1/2 N. | ml | 21.27 | 202.39 | 264.73 | 5630.81
50820 | Dala de cerramiento de 15 x 20 cm. armada con 4 varillas de 3/8" Ø; estribos de 1/4" Ø @ 20 cm. concreto hecho en obra de f`c= 150 K/c2 Ø 1 1/2 N. | ml | 6.75 | 199.6 | 261.08 | 1762.29
50813 | Dala de cerramiento de 15 x 20 cm. armada con 4 varillas de 5/16" Ø; estribos de 1/4" Ø @ 30 cm. concreto hecho en obra de f`c= 150 K/c2 Ø 38 mm. | ml | 54.49 | 188.55 | 246.62 | 13438.32
IV | DRENAJES |  |  | 7442.04 |  | 9734.2
30215 | Excavación, tendido y relleno tubo de concreto Ø 15 cms. | ml | 6.93 | 446 | 583.37 | 4042.75
30311 | Registro de 40 x 60 x 100 cms de tabique recocido en espesor de 12 cms, junteado con mezcla cemento arena 1:5 acabado pulido en el interior, concreto en plantilla y cadena de 12 x 10 cms de f'c= 100 kg/cm2, sin excavación | pieza | 3 | 1196.66 | 1565.23 | 4695.69
30332 | Tapa registro de concreto f'c= 150 kg/cm2 11/2" N, de 40 x 60 cm, con acabado escobillado, con marco de 1" x 1/4" y contramarco 3/4" x 1". | pieza | 3 | 253.76 | 331.92 | 995.76
V | ESTRUCTURA |  |  | 215885.41 |  | 282378.11
40216 | Rampa de escalera de 1.00 mts de ancho considerando cimbra y descimbra, acero de refuerzo fy=´4000 Kg/cm2, del no. 3, ( 3/8" de Ø ), losa de concreto de f´c= 250 kg/cm2 38mm, curado con agua y forgado de escalones con pedaceria de tabique. de Incluye: Material y mano de obra | m2 | 4 | 1366.37 | 1787.21 | 7148.84
40217 | Losa de concreto considerando cimbra y descimbra, acero de refuerzo fy=´4000 Kg/cm2, del no. 3, ( 3/8" de Ø ), losa de concreto de f´c= 250 kg/cm2 38mm, curado con agua Incluye: Material y mano de obra | m2 | 64.7 | 3252.24 | 4253.93 | 275229.27
VI | PISOS |  |  | 27963.29 |  | 36576.18
60109 | Firme de concreto armado con malla electrosoldada 6 x 6-10/10 de 10 cm de espesor, acabado común, concreto hecho en obra de f`c= 100 kg/cm2, | m2 | 29.62 | 186.5 | 243.94 | 7225.5
60105 | Firme de concreto simple de 7 cm de espesor, acabado común, concreto hecho en obra de f`c= 150 kg/cm2, | m2 | 48.28 | 147.71 | 193.21 | 9328.18
60109 | Firme de concreto armado con malla electrosoldada 6 x 6-10/10 de 10 cm de espesor, acabado común, concreto hecho en obra de f`c= 100 kg/cm2, | m2 | 5.27 | 186.5 | 243.94 | 1285.56
60108 | Firme de concreto armado con malla electrosoldada 6 x 6-10/10 de 7 cm de espesor, acabado común, concreto hecho en obra de f`c= 100 kg/cm2, | m2 | 8.41 | 139.17 | 182.03 | 1530.87
60701 | Piso de marmol blanco carrara de 30.5 x 30.5 x 1cm, sobre firme ó losa con acabado a plana asentado con pega vitro. | m2 | 21.47 | 279.57 | 365.68 | 7851.15
60813 | Alfombra santa clara, estilo pasto uno, pasto poliprop con bajo alfombra poli pad blanco, tiras de triplay con puas, preparacion de la superficie, trazo, cortes, tensada, colocacion, limpieza y retiro de sobrantes fuera de obra. | m2 | 8.41 | 122.96 | 160.84 | 1352.66
60501 | Azulejo ceramico de talavera rectangulares de 15 x 30 cms modelo greca, asentado con mezcla cemento arena proporción 1:4. | m2 | 1 | 93.12 | 121.8 | 121.8
60501 | Azulejo ceramico de talavera rectangulares de 15 x 30 cms modelo greca, asentado con mezcla cemento arena proporción 1:4. | m2 | 64.7 | 93.12 | 121.8 | 7880.46
VII | RECUBRIMIENTOS |  |  | 61216 |  | 80069.62
70111 | Aplanado acabado fino en muro a base de mezcla cemento-arena 1:3 de proporción, en espesor promedio de 2.2 cm, hasta 3.00 mts de altura, incluye desperdicio. | m2 | 238.94 | 133.61 | 174.76 | 41757.15
70111 | Aplanado acabado fino en muro a base de mezcla cemento-arena 1:3 de proporción, en espesor promedio de 2.2 cm, hasta 3.00 mts de altura, incluye desperdicio. | m2 | 191.05 | 133.61 | 174.76 | 33387.9
70701 | Recubrimiento en muro de laja de 5 cm a hueso color gris, asentado con mezcla cemento arena proporción 1:4, | m2 | 15.36 | 245.12 | 320.61 | 4924.57
VIII | COLOCACIONES |  |  | 10407.74 |  | 13613.43
80303 | Lavadero de cemento de 60 x 60 para empotra. Incluye suministro y colocación. | pieza | 1 | 328.72 | 429.97 | 429.97
80305 | Colocación de fregadero de empotrar Teka de 800 x 510, 1c y 1e derecho. | pieza | 11 | 739.97 | 967.89 | 10646.79
80306 | Tinaco Aquaplas con accesorios para instalación de 450 lts | pieza | 1 | 1939.35 | 2536.67 | 2536.67
IX | VARIOS |  |  | 28946.4 |  | 37861.97
60101 | Firme de concreto simple de 5 cm de espesor, acabado común, concreto hecho en obra de f`c= 100 kg/cm2, | m2 | 64.15 | 98.01 | 128.19 | 8223.39
210202 | Impermabilización de azotea aplicando una capa de primacreto A y tres capas de Hulecreto intercalado condos capas de Flexocreto 100 | m2 | 64.15 | 301.49 | 394.35 | 25297.55
90103 | Entortado sobre losa de concreto para dar pendientes del 2%, a base de mezcla cemento cal arena 1:1:10 en 2cm de espesor. | m2 | 64.15 | 51.73 | 67.67 | 4341.03
X | INSTALACION SANITARIA |  |  | 31961.29 |  | 41805.36
110312 | Alimentaciones generales, toma domiciliaria, salida para agua fria en todos los muebles caliente en regadera y lavabo salidas de gas en estufa y calentador; ramaleo con tubería de cobre, desagues de fofo en w.c. | lote | 1 | 31961.29 | 41805.36 | 41805.36
XI | MUEBLES DE BAÑO |  |  | 4746.18 |  | 6207.98
80301 | Colocación de sanitario redondo de dos piezas de cerámica vitrificada Línea Zafiro, marca Ideal Standard | pieza | 1 | 1409.92 | 1844.17 | 1844.17
80302 | Colocación de muebles de baño, lavabo cadet universal de sobreponer con pedestal,para llaves a 4",de cerámica vitrificada Línea Hbitat, económico,marca Ideal Standard | pieza | 1 | 406.61 | 531.84 | 531.84
80201 | Colocación de juegos de porcelana, para empotrar, Incluye sumunistro y colocación Portavaso cepillero, Gancho doble, Toallero, Jabonera de lavabo, Jabonera de regadera y Papelera. | jgo. | 1 | 556.56 | 727.98 | 727.98
80302 | Colocación de muebles de baño, lavabo cadet universal de sobreponer con pedestal,para llaves a 4",de cerámica vitrificada Línea Hbitat, económico,marca Ideal Standard | pieza | 1 | 406.61 | 531.84 | 531.84
80301 | Colocación de sanitario redondo de dos piezas de cerámica vitrificada Línea Zafiro, marca Ideal Standard | pieza | 1 | 1409.92 | 1844.17 | 1844.17
80201 | Colocación de juegos de porcelana, para empotrar, Incluye sumunistro y colocación Portavaso cepillero, Gancho doble, Toallero, Jabonera de lavabo, Jabonera de regadera y Papelera. | jgo. | 1 | 556.56 | 727.98 | 727.98
XII | INSTALACION ELECTRICA |  |  | 55058.42 |  | 72016.41
130427 | Alimentación general y retenida cia de luz tuberia pared delgada. | lote | 1 | 55058.42 | 72016.41 | 72016.41
XIII | CANCELERIA |  |  | 54356.03 |  | 71096.33
180101 | Falso plafón de metal desplegado cal 26 E 600, de 0.700 kg/m2, colganteado con alambre galvanizado cal 14 y amarrado con alambre recocido cal 16 a base de canaletas de 38 mm @ 0.90 cms y canaletas de 19 mm @ 0.30 cms, recubierto con yeso. Incluye Suministro y colocación. | m2 | 64.15 | 387.54 | 506.89 | 32516.99
180101 | Falso plafón de metal desplegado cal 26 E 600, de 0.700 kg/m2, colganteado con alambre galvanizado cal 14 y amarrado con alambre recocido cal 16 a base de canaletas de 38 mm @ 0.90 cms y canaletas de 19 mm @ 0.30 cms, recubierto con yeso. Incluye Suministro y colocación. | m2 | 48.28 | 387.54 | 506.89 | 24472.65
150102 | Puerta de aluminio natural de 2" de 1.00 x 2.00 mts., con 2 cristales de 6 mm. | pieza | 1 | 2542.42 | 3325.48 | 3325.48
160311 | Fabricación de ventana de canceleria de 0.50 x 0.75 mts con canceleria de aluminio natural de 3", para cristal de 3 mm. | pieza | 2 | 585.57 | 765.93 | 1531.86
160312 | Fabricación de ventana de canceleria de 0.75 x 1.10 mts con canceleria de aluminio natural de 3", para cristal de 3 mm. | pieza | 11 | 642.85 | 840.85 | 9249.35
XIV | CARPINTERIA |  |  | 20905.57 |  | 27344.49
210102 | Chapa cilindrica de intercomunicación linea tulip, para baño modelo 6101 L de latón, marca phillips. Incluye suministro y colocación. | pieza | 4 | 231.28 | 302.51 | 1210.04
210101 | Chapa cilindrica de intercomunicación linea tulip, para recamara modelo 6100 L de latón, marca phillips, Incluye suministro y colocación. | pieza | 4 | 250.28 | 327.36 | 1309.44
200101 | Puerta de madera con una altura de 2.10 x 0.80 mts, con bastidor de madera de primera con marco perimetral de 25 x 50 mm peinazos a cada 30 cm, unión espiga y caja con pegamento resistol 850, forro de triplay de 1a. de 6 mm de espesor por 2 lados clavado y pegado, portachapa de madera de 25 mm. bisagras o biseles, incluye : Suministro, colocación y desperdicios | pieza | 4 | 622.03 | 813.61 | 3254.44
200102 | Puerta de madera con una altura de 2.10 x 0.90 mts, con bastidor de madera de primera con marco perimetral de 25 x 50 mm peinazos a cada 30 cm, unión espiga y caja con pegamento resistol 850, forro de triplay de 1a. de 6 mm de espesor por 2 lados clavado y pegado, portachapa de madera de 25 mm. bisagras o biseles, incluye : Suministro, colocación y desperdicios | pieza | 4 | 675.85 | 884.01 | 3536.04
200201 | Lambrin de duela de fresno blanco de 3/4" x 9, colocado sobre bastidor de madera de 1 1/2" x 1" @ 40 cm hasta 3.00 mts de altura | m2 | 23 | 599.47 | 784.11 | 18034.53
XV | YESERIA |  |  | 7169.67 |  | 9377.78
170203 | Aplanado de yeso-cemento-agua de 1.50 cm de espesor promedio en plafon a reventón y regla, hasta una altura de 2.50 mts. | m2 | 48.28 | 63.77 | 83.41 | 4027.03
170203 | Aplanado de yeso-cemento-agua de 1.50 cm de espesor promedio en plafon a reventón y regla, hasta una altura de 2.50 mts. | m2 | 64.15 | 63.77 | 83.41 | 5350.75
XVI | CERRAJERIA |  |  | 2495.04 |  | 3263.52
210101 | Chapa cilindrica de intercomunicación linea tulip, para recamara modelo 6100 L de latón, marca phillips, Incluye suministro y colocación. | pieza | 3 | 250.28 | 327.36 | 982.08
210102 | Chapa cilindrica de intercomunicación linea tulip, para baño modelo 6101 L de latón, marca phillips. Incluye suministro y colocación. | pieza | 2 | 231.28 | 302.51 | 605.02
200202 | Cerradura auxiliar de seguridad adicional, cromo modelo X1100 C, marca phillips, Incluye suministro y colocación | pieza | 2 | 381.26 | 498.69 | 997.38
200303 | Tope de catarina para piso, cromado, modelo 54C, marca phillips. Incluye suministro y colocación. | pieza | 8 | 64.89 | 84.88 | 679.04
XVII | VIDRIERIA |  |  | 5184.86 |  | 6781.86
160501 | Cristal claro de 2 mm de 1.60 x 1.80 mts, hasta una altura de 3.00 mts, incluye suministro y colocación. | m2 | 0.75 | 205.71 | 269.08 | 201.81
160503 | Cristal flotado claro de 4 mm de espesor de 1.80 x 2.60 mts, hasta una altura de 3.00 mts, Incluye suministro y colocación. | m2 | 13.58 | 370.44 | 484.54 | 6580.05
XVIII | PINTURA |  |  | 25112.54 |  | 32852.21
190206 | Pintura vinilica mate linea Quantum,en muros de aplanados finos hasta una altura de 2.50 mts, una mano de sellador y dos de pintura. Incluye suministro y aplicación. | m2 | 134.13 | 54.38 | 71.13 | 9540.67
190207 | Pintura vinil-acrílica mate linea Paradise, en muros hasta una altura de 2.50 mts, una mano de sellador y dos de pintura. Incluye suministro y aplicación. | m2 | 396.32 | 44.96 | 58.82 | 23311.54
XIX | LIMPIEZAS |  |  | 1615.91 |  | 2114.08
100109 | Limpieza de vidrios por ambas caras, con detergente en polvo y agua. | m2 | 43.22 | 33.96 | 44.43 | 1920.26
100112 | Limpieza de muebles sanitarios W:C., con detergente en polvo, agua y acido muriatico. | pza | 1 | 40.32 | 52.75 | 52.75
100114 | Limpieza de muebles sanitarios, mingitorios, con detergente en polvo, agua y acido muriatico. | pza | 1 | 33.76 | 44.16 | 44.16
100112 | Limpieza de muebles sanitarios W:C., con detergente en polvo, agua y acido muriatico. | pza | 1 | 40.32 | 52.75 | 52.75
100114 | Limpieza de muebles sanitarios, mingitorios, con detergente en polvo, agua y acido muriatico. | pza | 1 | 33.76 | 44.16 | 44.16
A. | CASA HABITACION LOTE 3 |  |  | 679939.01 |  | 889362
I | PRELIMINARES |  |  | 867.2 |  | 1133.82
10302 | Limpieza y desenraice a mano de terreno con maleza de 1.00 mts de altura, incluye apile de yerba. | m2 | 65.05 | 4.92 | 6.43 | 418.27
10401 | Trazo y nivelación en terreno plano, urbano de 250 a 750 m2, por medios manuales, con hilo y nivel de manguera. | m2 | 65.05 | 3.35 | 4.38 | 284.92
10207 | Acarreo de tierra en carretilla a 20.00 mts. de distancia horizontal, 1a estación. | m3 | 6.5 | 50.65 | 66.25 | 430.63
II | CIMENTACIONES |  |  | 37357.03 |  | 48862.88
20101 | Excavación a mano en cepas en terreno clase I, con material 100 0-0, ( 100% tierra, 0% tepetate, 0% roca), de 0.00 mts. a 1.50 mts. de profundidad, con herramienta manual, sin considerar acarreos. | m3 | 49.03 | 99.35 | 129.95 | 6371.45
20727 | Dala de desplante en cimentación con sección de 15 x 30 cm, con cuatro varillas del 1/2" de Ø, Estribos de 1/4" de Ø @ 15 cm. con concreto f'c= 150 kg/cm2, r.n agregado máximo 3/4". | ml | 23.97 | 238.12 | 311.46 | 7465.7
20731 | Dala de desplante en cimentación con sección de 15 x 30 cm, con cuatro varillas del 5/16" de Ø, Estribos de 1/4" de Ø @ 25 cm. con concreto f'c= 150 kg/cm2, r.n agregado máximo 3/4". | ml | 25 | 209.45 | 273.96 | 6849
20202 | Plantilla de concreto f'c= 100 kg/cm2, con un agregado máximo de 20 mm resistencia normal, de 7 cm de espesor, incluye acarreo 20.00 mts. tendido y afine. | m2 | 41.6 | 134.73 | 176.23 | 7331.17
20303 | Mampostería en cimiento de piedra braza de 0.50 a 1.00 m3/ml junteado con mezcla mortero-arena 1:3 | m3 | 12.03 | 884.32 | 1156.7 | 13915.1
20801 | Relleno producto de excavación en cimentación compactado con pisón de madera. | m3 | 26.97 | 155.04 | 202.78 | 5468.98
10207 | Acarreo de tierra en carretilla a 20.00 mts. de distancia horizontal, 1a estación. | m3 | 22.06 | 50.65 | 66.25 | 1461.48
III | MUROS Y CASTILLOS |  |  | 81248.39 |  | 106271.77
50130 | Muro de tabique 6 x 12 x 24 cms hecho a mano de 12 cm de espesor, junteado con mezcla cemento-calhidra-arena 1:1:6 de proporción, con espesor promedio de 1.6 cm hasta una altura de 3.00 mts. | m2 | 76.49 | 256.41 | 335.38 | 25653.22
50131 | Muro de tabique 6 x 12 x 24 cms hecho a mano de 18 cm de espesor, junteado con mezcla cemento-calhidra arena 1:1:6 de proporción, con espesor promedio de 1.6 cm hasta una altura de 3.00 mts. | m2 | 7.68 | 354.5 | 463.69 | 3561.14
50130 | Muro de tabique 6 x 12 x 24 cms hecho a mano de 12 cm de espesor, junteado con mezcla cemento-calhidra-arena 1:1:6 de proporción, con espesor promedio de 1.6 cm hasta una altura de 3.00 mts. | m2 | 97.39 | 256.41 | 335.38 | 32662.66
50907 | Castillo en muro de 15 x 15 cm. armada con 4 varillas de 5/16" Ø; estribos de 1/4" Ø @ 15 cm. concreto hecho en obra de f`c= 200 K/c2 Ø 1 1/2 n. | ml | 11.5 | 182.75 | 239.04 | 2748.96
50902 | Castillo en muro de 15 x 15 cm. armada con 4 varillas de 3/8" Ø; estribos de 1/4" Ø @ 25 cm. concreto hecho en obra de f`c= 200 K/c2 Ø 1 1/2 N. | ml | 16.1 | 186.87 | 244.42 | 3935.16
50917 | Castillo en muro de 15 x 20 cm. armada con 4 varillas de 3/8" Ø; estribos de 1/4" Ø @ 15 cm. concreto hecho en obra de f`c= 200 K/c2 Ø 1 1/2 N. | ml | 4.6 | 226 | 295.61 | 1359.81
50902 | Castillo en muro de 15 x 15 cm. armada con 4 varillas de 3/8" Ø; estribos de 1/4" Ø @ 25 cm. concreto hecho en obra de f`c= 200 K/c2 Ø 1 1/2 N. | ml | 39.1 | 186.87 | 244.42 | 9556.82
50824 | Dala de cerramiento de 15 x 20 cm. armada con 4 varillas de 1/2" Ø; estribos de 1/4" Ø @ 20 cm. concreto hecho en obra de f`c= 150 K/c2 Ø 1 1/2 N. | ml | 20.41 | 223.35 | 292.14 | 5962.58
50817 | Dala de cerramiento de 15 x 20 cm. armada con 4 varillas de 3/8" Ø; estribos de 1/4" Ø @ 25 cm. concreto hecho en obra de f`c= 150 K/c2 Ø 1 1/2 N. | ml | 21.27 | 202.39 | 264.73 | 5630.81
50820 | Dala de cerramiento de 15 x 20 cm. armada con 4 varillas de 3/8" Ø; estribos de 1/4" Ø @ 20 cm. concreto hecho en obra de f`c= 150 K/c2 Ø 1 1/2 N. | ml | 6.75 | 199.6 | 261.08 | 1762.29
50813 | Dala de cerramiento de 15 x 20 cm. armada con 4 varillas de 5/16" Ø; estribos de 1/4" Ø @ 30 cm. concreto hecho en obra de f`c= 150 K/c2 Ø 38 mm. | ml | 54.49 | 188.55 | 246.62 | 13438.32
IV | DRENAJES |  |  | 7442.04 |  | 9734.2
30215 | Excavación, tendido y relleno tubo de concreto Ø 15 cms. | ml | 6.93 | 446 | 583.37 | 4042.75
30311 | Registro de 40 x 60 x 100 cms de tabique recocido en espesor de 12 cms, junteado con mezcla cemento arena 1:5 acabado pulido en el interior, concreto en plantilla y cadena de 12 x 10 cms de f'c= 100 kg/cm2, sin excavación | pieza | 3 | 1196.66 | 1565.23 | 4695.69
30332 | Tapa registro de concreto f'c= 150 kg/cm2 11/2" N, de 40 x 60 cm, con acabado escobillado, con marco de 1" x 1/4" y contramarco 3/4" x 1". | pieza | 3 | 253.76 | 331.92 | 995.76
V | ESTRUCTURA |  |  | 215885.41 |  | 282378.11
40216 | Rampa de escalera de 1.00 mts de ancho considerando cimbra y descimbra, acero de refuerzo fy=´4000 Kg/cm2, del no. 3, ( 3/8" de Ø ), losa de concreto de f´c= 250 kg/cm2 38mm, curado con agua y forgado de escalones con pedaceria de tabique. de Incluye: Material y mano de obra | m2 | 4 | 1366.37 | 1787.21 | 7148.84
40217 | Losa de concreto considerando cimbra y descimbra, acero de refuerzo fy=´4000 Kg/cm2, del no. 3, ( 3/8" de Ø ), losa de concreto de f´c= 250 kg/cm2 38mm, curado con agua Incluye: Material y mano de obra | m2 | 64.7 | 3252.24 | 4253.93 | 275229.27
VI | PISOS |  |  | 27963.29 |  | 36576.18
60109 | Firme de concreto armado con malla electrosoldada 6 x 6-10/10 de 10 cm de espesor, acabado común, concreto hecho en obra de f`c= 100 kg/cm2, | m2 | 29.62 | 186.5 | 243.94 | 7225.5
60105 | Firme de concreto simple de 7 cm de espesor, acabado común, concreto hecho en obra de f`c= 150 kg/cm2, | m2 | 48.28 | 147.71 | 193.21 | 9328.18
60109 | Firme de concreto armado con malla electrosoldada 6 x 6-10/10 de 10 cm de espesor, acabado común, concreto hecho en obra de f`c= 100 kg/cm2, | m2 | 5.27 | 186.5 | 243.94 | 1285.56
60108 | Firme de concreto armado con malla electrosoldada 6 x 6-10/10 de 7 cm de espesor, acabado común, concreto hecho en obra de f`c= 100 kg/cm2, | m2 | 8.41 | 139.17 | 182.03 | 1530.87
60701 | Piso de marmol blanco carrara de 30.5 x 30.5 x 1cm, sobre firme ó losa con acabado a plana asentado con pega vitro. | m2 | 21.47 | 279.57 | 365.68 | 7851.15
60813 | Alfombra santa clara, estilo pasto uno, pasto poliprop con bajo alfombra poli pad blanco, tiras de triplay con puas, preparacion de la superficie, trazo, cortes, tensada, colocacion, limpieza y retiro de sobrantes fuera de obra. | m2 | 8.41 | 122.96 | 160.84 | 1352.66
60501 | Azulejo ceramico de talavera rectangulares de 15 x 30 cms modelo greca, asentado con mezcla cemento arena proporción 1:4. | m2 | 1 | 93.12 | 121.8 | 121.8
60501 | Azulejo ceramico de talavera rectangulares de 15 x 30 cms modelo greca, asentado con mezcla cemento arena proporción 1:4. | m2 | 64.7 | 93.12 | 121.8 | 7880.46
VII | RECUBRIMIENTOS |  |  | 61216 |  | 80069.62
70111 | Aplanado acabado fino en muro a base de mezcla cemento-arena 1:3 de proporción, en espesor promedio de 2.2 cm, hasta 3.00 mts de altura, incluye desperdicio. | m2 | 238.94 | 133.61 | 174.76 | 41757.15
70111 | Aplanado acabado fino en muro a base de mezcla cemento-arena 1:3 de proporción, en espesor promedio de 2.2 cm, hasta 3.00 mts de altura, incluye desperdicio. | m2 | 191.05 | 133.61 | 174.76 | 33387.9
70701 | Recubrimiento en muro de laja de 5 cm a hueso color gris, asentado con mezcla cemento arena proporción 1:4, | m2 | 15.36 | 245.12 | 320.61 | 4924.57
VIII | COLOCACIONES |  |  | 10407.74 |  | 13613.43
80303 | Lavadero de cemento de 60 x 60 para empotra. Incluye suministro y colocación. | pieza | 1 | 328.72 | 429.97 | 429.97
80305 | Colocación de fregadero de empotrar Teka de 800 x 510, 1c y 1e derecho. | pieza | 11 | 739.97 | 967.89 | 10646.79
80306 | Tinaco Aquaplas con accesorios para instalación de 450 lts | pieza | 1 | 1939.35 | 2536.67 | 2536.67
IX | VARIOS |  |  | 28946.4 |  | 37861.97
60101 | Firme de concreto simple de 5 cm de espesor, acabado común, concreto hecho en obra de f`c= 100 kg/cm2, | m2 | 64.15 | 98.01 | 128.19 | 8223.39
210202 | Impermabilización de azotea aplicando una capa de primacreto A y tres capas de Hulecreto intercalado condos capas de Flexocreto 100 | m2 | 64.15 | 301.49 | 394.35 | 25297.55
90103 | Entortado sobre losa de concreto para dar pendientes del 2%, a base de mezcla cemento cal arena 1:1:10 en 2cm de espesor. | m2 | 64.15 | 51.73 | 67.67 | 4341.03
X | INSTALACION SANITARIA |  |  | 31961.29 |  | 41805.36
110312 | Alimentaciones generales, toma domiciliaria, salida para agua fria en todos los muebles caliente en regadera y lavabo salidas de gas en estufa y calentador; ramaleo con tubería de cobre, desagues de fofo en w.c. | lote | 1 | 31961.29 | 41805.36 | 41805.36
XI | MUEBLES DE BAÑO |  |  | 4746.18 |  | 6207.98
80301 | Colocación de sanitario redondo de dos piezas de cerámica vitrificada Línea Zafiro, marca Ideal Standard | pieza | 1 | 1409.92 | 1844.17 | 1844.17
80302 | Colocación de muebles de baño, lavabo cadet universal de sobreponer con pedestal,para llaves a 4",de cerámica vitrificada Línea Hbitat, económico,marca Ideal Standard | pieza | 1 | 406.61 | 531.84 | 531.84
80201 | Colocación de juegos de porcelana, para empotrar, Incluye sumunistro y colocación Portavaso cepillero, Gancho doble, Toallero, Jabonera de lavabo, Jabonera de regadera y Papelera. | jgo. | 1 | 556.56 | 727.98 | 727.98
80302 | Colocación de muebles de baño, lavabo cadet universal de sobreponer con pedestal,para llaves a 4",de cerámica vitrificada Línea Hbitat, económico,marca Ideal Standard | pieza | 1 | 406.61 | 531.84 | 531.84
80301 | Colocación de sanitario redondo de dos piezas de cerámica vitrificada Línea Zafiro, marca Ideal Standard | pieza | 1 | 1409.92 | 1844.17 | 1844.17
80201 | Colocación de juegos de porcelana, para empotrar, Incluye sumunistro y colocación Portavaso cepillero, Gancho doble, Toallero, Jabonera de lavabo, Jabonera de regadera y Papelera. | jgo. | 1 | 556.56 | 727.98 | 727.98
XII | INSTALACION ELECTRICA |  |  | 55058.42 |  | 72016.41
130427 | Alimentación general y retenida cia de luz tuberia pared delgada. | lote | 1 | 55058.42 | 72016.41 | 72016.41
XIII | CANCELERIA |  |  | 54356.03 |  | 71096.33
180101 | Falso plafón de metal desplegado cal 26 E 600, de 0.700 kg/m2, colganteado con alambre galvanizado cal 14 y amarrado con alambre recocido cal 16 a base de canaletas de 38 mm @ 0.90 cms y canaletas de 19 mm @ 0.30 cms, recubierto con yeso. Incluye Suministro y colocación. | m2 | 64.15 | 387.54 | 506.89 | 32516.99
180101 | Falso plafón de metal desplegado cal 26 E 600, de 0.700 kg/m2, colganteado con alambre galvanizado cal 14 y amarrado con alambre recocido cal 16 a base de canaletas de 38 mm @ 0.90 cms y canaletas de 19 mm @ 0.30 cms, recubierto con yeso. Incluye Suministro y colocación. | m2 | 48.28 | 387.54 | 506.89 | 24472.65
150102 | Puerta de aluminio natural de 2" de 1.00 x 2.00 mts., con 2 cristales de 6 mm. | pieza | 1 | 2542.42 | 3325.48 | 3325.48
160311 | Fabricación de ventana de canceleria de 0.50 x 0.75 mts con canceleria de aluminio natural de 3", para cristal de 3 mm. | pieza | 2 | 585.57 | 765.93 | 1531.86
160312 | Fabricación de ventana de canceleria de 0.75 x 1.10 mts con canceleria de aluminio natural de 3", para cristal de 3 mm. | pieza | 11 | 642.85 | 840.85 | 9249.35
XIV | CARPINTERIA |  |  | 20905.57 |  | 27344.49
210102 | Chapa cilindrica de intercomunicación linea tulip, para baño modelo 6101 L de latón, marca phillips. Incluye suministro y colocación. | pieza | 4 | 231.28 | 302.51 | 1210.04
210101 | Chapa cilindrica de intercomunicación linea tulip, para recamara modelo 6100 L de latón, marca phillips, Incluye suministro y colocación. | pieza | 4 | 250.28 | 327.36 | 1309.44
200101 | Puerta de madera con una altura de 2.10 x 0.80 mts, con bastidor de madera de primera con marco perimetral de 25 x 50 mm peinazos a cada 30 cm, unión espiga y caja con pegamento resistol 850, forro de triplay de 1a. de 6 mm de espesor por 2 lados clavado y pegado, portachapa de madera de 25 mm. bisagras o biseles, incluye : Suministro, colocación y desperdicios | pieza | 4 | 622.03 | 813.61 | 3254.44
200102 | Puerta de madera con una altura de 2.10 x 0.90 mts, con bastidor de madera de primera con marco perimetral de 25 x 50 mm peinazos a cada 30 cm, unión espiga y caja con pegamento resistol 850, forro de triplay de 1a. de 6 mm de espesor por 2 lados clavado y pegado, portachapa de madera de 25 mm. bisagras o biseles, incluye : Suministro, colocación y desperdicios | pieza | 4 | 675.85 | 884.01 | 3536.04
200201 | Lambrin de duela de fresno blanco de 3/4" x 9, colocado sobre bastidor de madera de 1 1/2" x 1" @ 40 cm hasta 3.00 mts de altura | m2 | 23 | 599.47 | 784.11 | 18034.53
XV | YESERIA |  |  | 7169.67 |  | 9377.78
170203 | Aplanado de yeso-cemento-agua de 1.50 cm de espesor promedio en plafon a reventón y regla, hasta una altura de 2.50 mts. | m2 | 48.28 | 63.77 | 83.41 | 4027.03
170203 | Aplanado de yeso-cemento-agua de 1.50 cm de espesor promedio en plafon a reventón y regla, hasta una altura de 2.50 mts. | m2 | 64.15 | 63.77 | 83.41 | 5350.75
XVI | CERRAJERIA |  |  | 2495.04 |  | 3263.52
210101 | Chapa cilindrica de intercomunicación linea tulip, para recamara modelo 6100 L de latón, marca phillips, Incluye suministro y colocación. | pieza | 3 | 250.28 | 327.36 | 982.08
210102 | Chapa cilindrica de intercomunicación linea tulip, para baño modelo 6101 L de latón, marca phillips. Incluye suministro y colocación. | pieza | 2 | 231.28 | 302.51 | 605.02
200202 | Cerradura auxiliar de seguridad adicional, cromo modelo X1100 C, marca phillips, Incluye suministro y colocación | pieza | 2 | 381.26 | 498.69 | 997.38
200303 | Tope de catarina para piso, cromado, modelo 54C, marca phillips. Incluye suministro y colocación. | pieza | 8 | 64.89 | 84.88 | 679.04
XVII | VIDRIERIA |  |  | 5184.86 |  | 6781.86
160501 | Cristal claro de 2 mm de 1.60 x 1.80 mts, hasta una altura de 3.00 mts, incluye suministro y colocación. | m2 | 0.75 | 205.71 | 269.08 | 201.81
160503 | Cristal flotado claro de 4 mm de espesor de 1.80 x 2.60 mts, hasta una altura de 3.00 mts, Incluye suministro y colocación. | m2 | 13.58 | 370.44 | 484.54 | 6580.05
XVIII | PINTURA |  |  | 25112.54 |  | 32852.21
190206 | Pintura vinilica mate linea Quantum,en muros de aplanados finos hasta una altura de 2.50 mts, una mano de sellador y dos de pintura. Incluye suministro y aplicación. | m2 | 134.13 | 54.38 | 71.13 | 9540.67
190207 | Pintura vinil-acrílica mate linea Paradise, en muros hasta una altura de 2.50 mts, una mano de sellador y dos de pintura. Incluye suministro y aplicación. | m2 | 396.32 | 44.96 | 58.82 | 23311.54
XIX | LIMPIEZAS |  |  | 1615.91 |  | 2114.08
100109 | Limpieza de vidrios por ambas caras, con detergente en polvo y agua. | m2 | 43.22 | 33.96 | 44.43 | 1920.26
100112 | Limpieza de muebles sanitarios W:C., con detergente en polvo, agua y acido muriatico. | pza | 1 | 40.32 | 52.75 | 52.75
100114 | Limpieza de muebles sanitarios, mingitorios, con detergente en polvo, agua y acido muriatico. | pza | 1 | 33.76 | 44.16 | 44.16
100112 | Limpieza de muebles sanitarios W:C., con detergente en polvo, agua y acido muriatico. | pza | 1 | 40.32 | 52.75 | 52.75
100114 | Limpieza de muebles sanitarios, mingitorios, con detergente en polvo, agua y acido muriatico. | pza | 1 | 33.76 | 44.16 | 44.16
A. | CASA HABITACION LOTE 4 |  |  | 679939.01 |  | 889362
I | PRELIMINARES |  |  | 867.2 |  | 1133.82
10302 | Limpieza y desenraice a mano de terreno con maleza de 1.00 mts de altura, incluye apile de yerba. | m2 | 65.05 | 4.92 | 6.43 | 418.27
10401 | Trazo y nivelación en terreno plano, urbano de 250 a 750 m2, por medios manuales, con hilo y nivel de manguera. | m2 | 65.05 | 3.35 | 4.38 | 284.92
10207 | Acarreo de tierra en carretilla a 20.00 mts. de distancia horizontal, 1a estación. | m3 | 6.5 | 50.65 | 66.25 | 430.63
II | CIMENTACIONES |  |  | 37357.03 |  | 48862.88
20101 | Excavación a mano en cepas en terreno clase I, con material 100 0-0, ( 100% tierra, 0% tepetate, 0% roca), de 0.00 mts. a 1.50 mts. de profundidad, con herramienta manual, sin considerar acarreos. | m3 | 49.03 | 99.35 | 129.95 | 6371.45
20727 | Dala de desplante en cimentación con sección de 15 x 30 cm, con cuatro varillas del 1/2" de Ø, Estribos de 1/4" de Ø @ 15 cm. con concreto f'c= 150 kg/cm2, r.n agregado máximo 3/4". | ml | 23.97 | 238.12 | 311.46 | 7465.7
20731 | Dala de desplante en cimentación con sección de 15 x 30 cm, con cuatro varillas del 5/16" de Ø, Estribos de 1/4" de Ø @ 25 cm. con concreto f'c= 150 kg/cm2, r.n agregado máximo 3/4". | ml | 25 | 209.45 | 273.96 | 6849
20202 | Plantilla de concreto f'c= 100 kg/cm2, con un agregado máximo de 20 mm resistencia normal, de 7 cm de espesor, incluye acarreo 20.00 mts. tendido y afine. | m2 | 41.6 | 134.73 | 176.23 | 7331.17
20303 | Mampostería en cimiento de piedra braza de 0.50 a 1.00 m3/ml junteado con mezcla mortero-arena 1:3 | m3 | 12.03 | 884.32 | 1156.7 | 13915.1
20801 | Relleno producto de excavación en cimentación compactado con pisón de madera. | m3 | 26.97 | 155.04 | 202.78 | 5468.98
10207 | Acarreo de tierra en carretilla a 20.00 mts. de distancia horizontal, 1a estación. | m3 | 22.06 | 50.65 | 66.25 | 1461.48
III | MUROS Y CASTILLOS |  |  | 81248.39 |  | 106271.77
50130 | Muro de tabique 6 x 12 x 24 cms hecho a mano de 12 cm de espesor, junteado con mezcla cemento-calhidra-arena 1:1:6 de proporción, con espesor promedio de 1.6 cm hasta una altura de 3.00 mts. | m2 | 76.49 | 256.41 | 335.38 | 25653.22
50131 | Muro de tabique 6 x 12 x 24 cms hecho a mano de 18 cm de espesor, junteado con mezcla cemento-calhidra arena 1:1:6 de proporción, con espesor promedio de 1.6 cm hasta una altura de 3.00 mts. | m2 | 7.68 | 354.5 | 463.69 | 3561.14
50130 | Muro de tabique 6 x 12 x 24 cms hecho a mano de 12 cm de espesor, junteado con mezcla cemento-calhidra-arena 1:1:6 de proporción, con espesor promedio de 1.6 cm hasta una altura de 3.00 mts. | m2 | 97.39 | 256.41 | 335.38 | 32662.66
50907 | Castillo en muro de 15 x 15 cm. armada con 4 varillas de 5/16" Ø; estribos de 1/4" Ø @ 15 cm. concreto hecho en obra de f`c= 200 K/c2 Ø 1 1/2 n. | ml | 11.5 | 182.75 | 239.04 | 2748.96
50902 | Castillo en muro de 15 x 15 cm. armada con 4 varillas de 3/8" Ø; estribos de 1/4" Ø @ 25 cm. concreto hecho en obra de f`c= 200 K/c2 Ø 1 1/2 N. | ml | 16.1 | 186.87 | 244.42 | 3935.16
50917 | Castillo en muro de 15 x 20 cm. armada con 4 varillas de 3/8" Ø; estribos de 1/4" Ø @ 15 cm. concreto hecho en obra de f`c= 200 K/c2 Ø 1 1/2 N. | ml | 4.6 | 226 | 295.61 | 1359.81
50902 | Castillo en muro de 15 x 15 cm. armada con 4 varillas de 3/8" Ø; estribos de 1/4" Ø @ 25 cm. concreto hecho en obra de f`c= 200 K/c2 Ø 1 1/2 N. | ml | 39.1 | 186.87 | 244.42 | 9556.82
50824 | Dala de cerramiento de 15 x 20 cm. armada con 4 varillas de 1/2" Ø; estribos de 1/4" Ø @ 20 cm. concreto hecho en obra de f`c= 150 K/c2 Ø 1 1/2 N. | ml | 20.41 | 223.35 | 292.14 | 5962.58
50817 | Dala de cerramiento de 15 x 20 cm. armada con 4 varillas de 3/8" Ø; estribos de 1/4" Ø @ 25 cm. concreto hecho en obra de f`c= 150 K/c2 Ø 1 1/2 N. | ml | 21.27 | 202.39 | 264.73 | 5630.81
50820 | Dala de cerramiento de 15 x 20 cm. armada con 4 varillas de 3/8" Ø; estribos de 1/4" Ø @ 20 cm. concreto hecho en obra de f`c= 150 K/c2 Ø 1 1/2 N. | ml | 6.75 | 199.6 | 261.08 | 1762.29
50813 | Dala de cerramiento de 15 x 20 cm. armada con 4 varillas de 5/16" Ø; estribos de 1/4" Ø @ 30 cm. concreto hecho en obra de f`c= 150 K/c2 Ø 38 mm. | ml | 54.49 | 188.55 | 246.62 | 13438.32
IV | DRENAJES |  |  | 7442.04 |  | 9734.2
30215 | Excavación, tendido y relleno tubo de concreto Ø 15 cms. | ml | 6.93 | 446 | 583.37 | 4042.75
30311 | Registro de 40 x 60 x 100 cms de tabique recocido en espesor de 12 cms, junteado con mezcla cemento arena 1:5 acabado pulido en el interior, concreto en plantilla y cadena de 12 x 10 cms de f'c= 100 kg/cm2, sin excavación | pieza | 3 | 1196.66 | 1565.23 | 4695.69
30332 | Tapa registro de concreto f'c= 150 kg/cm2 11/2" N, de 40 x 60 cm, con acabado escobillado, con marco de 1" x 1/4" y contramarco 3/4" x 1". | pieza | 3 | 253.76 | 331.92 | 995.76
V | ESTRUCTURA |  |  | 215885.41 |  | 282378.11
40216 | Rampa de escalera de 1.00 mts de ancho considerando cimbra y descimbra, acero de refuerzo fy=´4000 Kg/cm2, del no. 3, ( 3/8" de Ø ), losa de concreto de f´c= 250 kg/cm2 38mm, curado con agua y forgado de escalones con pedaceria de tabique. de Incluye: Material y mano de obra | m2 | 4 | 1366.37 | 1787.21 | 7148.84
40217 | Losa de concreto considerando cimbra y descimbra, acero de refuerzo fy=´4000 Kg/cm2, del no. 3, ( 3/8" de Ø ), losa de concreto de f´c= 250 kg/cm2 38mm, curado con agua Incluye: Material y mano de obra | m2 | 64.7 | 3252.24 | 4253.93 | 275229.27
VI | PISOS |  |  | 27963.29 |  | 36576.18
60109 | Firme de concreto armado con malla electrosoldada 6 x 6-10/10 de 10 cm de espesor, acabado común, concreto hecho en obra de f`c= 100 kg/cm2, | m2 | 29.62 | 186.5 | 243.94 | 7225.5
60105 | Firme de concreto simple de 7 cm de espesor, acabado común, concreto hecho en obra de f`c= 150 kg/cm2, | m2 | 48.28 | 147.71 | 193.21 | 9328.18
60109 | Firme de concreto armado con malla electrosoldada 6 x 6-10/10 de 10 cm de espesor, acabado común, concreto hecho en obra de f`c= 100 kg/cm2, | m2 | 5.27 | 186.5 | 243.94 | 1285.56
60108 | Firme de concreto armado con malla electrosoldada 6 x 6-10/10 de 7 cm de espesor, acabado común, concreto hecho en obra de f`c= 100 kg/cm2, | m2 | 8.41 | 139.17 | 182.03 | 1530.87
60701 | Piso de marmol blanco carrara de 30.5 x 30.5 x 1cm, sobre firme ó losa con acabado a plana asentado con pega vitro. | m2 | 21.47 | 279.57 | 365.68 | 7851.15
60813 | Alfombra santa clara, estilo pasto uno, pasto poliprop con bajo alfombra poli pad blanco, tiras de triplay con puas, preparacion de la superficie, trazo, cortes, tensada, colocacion, limpieza y retiro de sobrantes fuera de obra. | m2 | 8.41 | 122.96 | 160.84 | 1352.66
60501 | Azulejo ceramico de talavera rectangulares de 15 x 30 cms modelo greca, asentado con mezcla cemento arena proporción 1:4. | m2 | 1 | 93.12 | 121.8 | 121.8
60501 | Azulejo ceramico de talavera rectangulares de 15 x 30 cms modelo greca, asentado con mezcla cemento arena proporción 1:4. | m2 | 64.7 | 93.12 | 121.8 | 7880.46
VII | RECUBRIMIENTOS |  |  | 61216 |  | 80069.62
70111 | Aplanado acabado fino en muro a base de mezcla cemento-arena 1:3 de proporción, en espesor promedio de 2.2 cm, hasta 3.00 mts de altura, incluye desperdicio. | m2 | 238.94 | 133.61 | 174.76 | 41757.15
70111 | Aplanado acabado fino en muro a base de mezcla cemento-arena 1:3 de proporción, en espesor promedio de 2.2 cm, hasta 3.00 mts de altura, incluye desperdicio. | m2 | 191.05 | 133.61 | 174.76 | 33387.9
70701 | Recubrimiento en muro de laja de 5 cm a hueso color gris, asentado con mezcla cemento arena proporción 1:4, | m2 | 15.36 | 245.12 | 320.61 | 4924.57
VIII | COLOCACIONES |  |  | 10407.74 |  | 13613.43
80303 | Lavadero de cemento de 60 x 60 para empotra. Incluye suministro y colocación. | pieza | 1 | 328.72 | 429.97 | 429.97
80305 | Colocación de fregadero de empotrar Teka de 800 x 510, 1c y 1e derecho. | pieza | 11 | 739.97 | 967.89 | 10646.79
80306 | Tinaco Aquaplas con accesorios para instalación de 450 lts | pieza | 1 | 1939.35 | 2536.67 | 2536.67
IX | VARIOS |  |  | 28946.4 |  | 37861.97
60101 | Firme de concreto simple de 5 cm de espesor, acabado común, concreto hecho en obra de f`c= 100 kg/cm2, | m2 | 64.15 | 98.01 | 128.19 | 8223.39
210202 | Impermabilización de azotea aplicando una capa de primacreto A y tres capas de Hulecreto intercalado condos capas de Flexocreto 100 | m2 | 64.15 | 301.49 | 394.35 | 25297.55
90103 | Entortado sobre losa de concreto para dar pendientes del 2%, a base de mezcla cemento cal arena 1:1:10 en 2cm de espesor. | m2 | 64.15 | 51.73 | 67.67 | 4341.03
X | INSTALACION SANITARIA |  |  | 31961.29 |  | 41805.36
110312 | Alimentaciones generales, toma domiciliaria, salida para agua fria en todos los muebles caliente en regadera y lavabo salidas de gas en estufa y calentador; ramaleo con tubería de cobre, desagues de fofo en w.c. | lote | 1 | 31961.29 | 41805.36 | 41805.36
XI | MUEBLES DE BAÑO |  |  | 4746.18 |  | 6207.98
80301 | Colocación de sanitario redondo de dos piezas de cerámica vitrificada Línea Zafiro, marca Ideal Standard | pieza | 1 | 1409.92 | 1844.17 | 1844.17
80302 | Colocación de muebles de baño, lavabo cadet universal de sobreponer con pedestal,para llaves a 4",de cerámica vitrificada Línea Hbitat, económico,marca Ideal Standard | pieza | 1 | 406.61 | 531.84 | 531.84
80201 | Colocación de juegos de porcelana, para empotrar, Incluye sumunistro y colocación Portavaso cepillero, Gancho doble, Toallero, Jabonera de lavabo, Jabonera de regadera y Papelera. | jgo. | 1 | 556.56 | 727.98 | 727.98
80302 | Colocación de muebles de baño, lavabo cadet universal de sobreponer con pedestal,para llaves a 4",de cerámica vitrificada Línea Hbitat, económico,marca Ideal Standard | pieza | 1 | 406.61 | 531.84 | 531.84
80301 | Colocación de sanitario redondo de dos piezas de cerámica vitrificada Línea Zafiro, marca Ideal Standard | pieza | 1 | 1409.92 | 1844.17 | 1844.17
80201 | Colocación de juegos de porcelana, para empotrar, Incluye sumunistro y colocación Portavaso cepillero, Gancho doble, Toallero, Jabonera de lavabo, Jabonera de regadera y Papelera. | jgo. | 1 | 556.56 | 727.98 | 727.98
XII | INSTALACION ELECTRICA |  |  | 55058.42 |  | 72016.41
130427 | Alimentación general y retenida cia de luz tuberia pared delgada. | lote | 1 | 55058.42 | 72016.41 | 72016.41
XIII | CANCELERIA |  |  | 54356.03 |  | 71096.33
180101 | Falso plafón de metal desplegado cal 26 E 600, de 0.700 kg/m2, colganteado con alambre galvanizado cal 14 y amarrado con alambre recocido cal 16 a base de canaletas de 38 mm @ 0.90 cms y canaletas de 19 mm @ 0.30 cms, recubierto con yeso. Incluye Suministro y colocación. | m2 | 64.15 | 387.54 | 506.89 | 32516.99
180101 | Falso plafón de metal desplegado cal 26 E 600, de 0.700 kg/m2, colganteado con alambre galvanizado cal 14 y amarrado con alambre recocido cal 16 a base de canaletas de 38 mm @ 0.90 cms y canaletas de 19 mm @ 0.30 cms, recubierto con yeso. Incluye Suministro y colocación. | m2 | 48.28 | 387.54 | 506.89 | 24472.65
150102 | Puerta de aluminio natural de 2" de 1.00 x 2.00 mts., con 2 cristales de 6 mm. | pieza | 1 | 2542.42 | 3325.48 | 3325.48
160311 | Fabricación de ventana de canceleria de 0.50 x 0.75 mts con canceleria de aluminio natural de 3", para cristal de 3 mm. | pieza | 2 | 585.57 | 765.93 | 1531.86
160312 | Fabricación de ventana de canceleria de 0.75 x 1.10 mts con canceleria de aluminio natural de 3", para cristal de 3 mm. | pieza | 11 | 642.85 | 840.85 | 9249.35
XIV | CARPINTERIA |  |  | 20905.57 |  | 27344.49
210102 | Chapa cilindrica de intercomunicación linea tulip, para baño modelo 6101 L de latón, marca phillips. Incluye suministro y colocación. | pieza | 4 | 231.28 | 302.51 | 1210.04
210101 | Chapa cilindrica de intercomunicación linea tulip, para recamara modelo 6100 L de latón, marca phillips, Incluye suministro y colocación. | pieza | 4 | 250.28 | 327.36 | 1309.44
200101 | Puerta de madera con una altura de 2.10 x 0.80 mts, con bastidor de madera de primera con marco perimetral de 25 x 50 mm peinazos a cada 30 cm, unión espiga y caja con pegamento resistol 850, forro de triplay de 1a. de 6 mm de espesor por 2 lados clavado y pegado, portachapa de madera de 25 mm. bisagras o biseles, incluye : Suministro, colocación y desperdicios | pieza | 4 | 622.03 | 813.61 | 3254.44
200102 | Puerta de madera con una altura de 2.10 x 0.90 mts, con bastidor de madera de primera con marco perimetral de 25 x 50 mm peinazos a cada 30 cm, unión espiga y caja con pegamento resistol 850, forro de triplay de 1a. de 6 mm de espesor por 2 lados clavado y pegado, portachapa de madera de 25 mm. bisagras o biseles, incluye : Suministro, colocación y desperdicios | pieza | 4 | 675.85 | 884.01 | 3536.04
200201 | Lambrin de duela de fresno blanco de 3/4" x 9, colocado sobre bastidor de madera de 1 1/2" x 1" @ 40 cm hasta 3.00 mts de altura | m2 | 23 | 599.47 | 784.11 | 18034.53
XV | YESERIA |  |  | 7169.67 |  | 9377.78
170203 | Aplanado de yeso-cemento-agua de 1.50 cm de espesor promedio en plafon a reventón y regla, hasta una altura de 2.50 mts. | m2 | 48.28 | 63.77 | 83.41 | 4027.03
170203 | Aplanado de yeso-cemento-agua de 1.50 cm de espesor promedio en plafon a reventón y regla, hasta una altura de 2.50 mts. | m2 | 64.15 | 63.77 | 83.41 | 5350.75
XVI | CERRAJERIA |  |  | 2495.04 |  | 3263.52
210101 | Chapa cilindrica de intercomunicación linea tulip, para recamara modelo 6100 L de latón, marca phillips, Incluye suministro y colocación. | pieza | 3 | 250.28 | 327.36 | 982.08
210102 | Chapa cilindrica de intercomunicación linea tulip, para baño modelo 6101 L de latón, marca phillips. Incluye suministro y colocación. | pieza | 2 | 231.28 | 302.51 | 605.02
200202 | Cerradura auxiliar de seguridad adicional, cromo modelo X1100 C, marca phillips, Incluye suministro y colocación | pieza | 2 | 381.26 | 498.69 | 997.38
200303 | Tope de catarina para piso, cromado, modelo 54C, marca phillips. Incluye suministro y colocación. | pieza | 8 | 64.89 | 84.88 | 679.04
XVII | VIDRIERIA |  |  | 5184.86 |  | 6781.86
160501 | Cristal claro de 2 mm de 1.60 x 1.80 mts, hasta una altura de 3.00 mts, incluye suministro y colocación. | m2 | 0.75 | 205.71 | 269.08 | 201.81
160503 | Cristal flotado claro de 4 mm de espesor de 1.80 x 2.60 mts, hasta una altura de 3.00 mts, Incluye suministro y colocación. | m2 | 13.58 | 370.44 | 484.54 | 6580.05
XVIII | PINTURA |  |  | 25112.54 |  | 32852.21
190206 | Pintura vinilica mate linea Quantum,en muros de aplanados finos hasta una altura de 2.50 mts, una mano de sellador y dos de pintura. Incluye suministro y aplicación. | m2 | 134.13 | 54.38 | 71.13 | 9540.67
190207 | Pintura vinil-acrílica mate linea Paradise, en muros hasta una altura de 2.50 mts, una mano de sellador y dos de pintura. Incluye suministro y aplicación. | m2 | 396.32 | 44.96 | 58.82 | 23311.54
XIX | LIMPIEZAS |  |  | 1615.91 |  | 2114.08
100109 | Limpieza de vidrios por ambas caras, con detergente en polvo y agua. | m2 | 43.22 | 33.96 | 44.43 | 1920.26
100112 | Limpieza de muebles sanitarios W:C., con detergente en polvo, agua y acido muriatico. | pza | 1 | 40.32 | 52.75 | 52.75
100114 | Limpieza de muebles sanitarios, mingitorios, con detergente en polvo, agua y acido muriatico. | pza | 1 | 33.76 | 44.16 | 44.16
100112 | Limpieza de muebles sanitarios W:C., con detergente en polvo, agua y acido muriatico. | pza | 1 | 40.32 | 52.75 | 52.75
100114 | Limpieza de muebles sanitarios, mingitorios, con detergente en polvo, agua y acido muriatico. | pza | 1 | 33.76 | 44.16 | 44.16
A. | CASA HABITACION LOTE 5 |  |  | 679939.01 |  | 889362
I | PRELIMINARES |  |  | 867.2 |  | 1133.82
10302 | Limpieza y desenraice a mano de terreno con maleza de 1.00 mts de altura, incluye apile de yerba. | m2 | 65.05 | 4.92 | 6.43 | 418.27
10401 | Trazo y nivelación en terreno plano, urbano de 250 a 750 m2, por medios manuales, con hilo y nivel de manguera. | m2 | 65.05 | 3.35 | 4.38 | 284.92
10207 | Acarreo de tierra en carretilla a 20.00 mts. de distancia horizontal, 1a estación. | m3 | 6.5 | 50.65 | 66.25 | 430.63
II | CIMENTACIONES |  |  | 37357.03 |  | 48862.88
20101 | Excavación a mano en cepas en terreno clase I, con material 100 0-0, ( 100% tierra, 0% tepetate, 0% roca), de 0.00 mts. a 1.50 mts. de profundidad, con herramienta manual, sin considerar acarreos. | m3 | 49.03 | 99.35 | 129.95 | 6371.45
20727 | Dala de desplante en cimentación con sección de 15 x 30 cm, con cuatro varillas del 1/2" de Ø, Estribos de 1/4" de Ø @ 15 cm. con concreto f'c= 150 kg/cm2, r.n agregado máximo 3/4". | ml | 23.97 | 238.12 | 311.46 | 7465.7
20731 | Dala de desplante en cimentación con sección de 15 x 30 cm, con cuatro varillas del 5/16" de Ø, Estribos de 1/4" de Ø @ 25 cm. con concreto f'c= 150 kg/cm2, r.n agregado máximo 3/4". | ml | 25 | 209.45 | 273.96 | 6849
20202 | Plantilla de concreto f'c= 100 kg/cm2, con un agregado máximo de 20 mm resistencia normal, de 7 cm de espesor, incluye acarreo 20.00 mts. tendido y afine. | m2 | 41.6 | 134.73 | 176.23 | 7331.17
20303 | Mampostería en cimiento de piedra braza de 0.50 a 1.00 m3/ml junteado con mezcla mortero-arena 1:3 | m3 | 12.03 | 884.32 | 1156.7 | 13915.1
20801 | Relleno producto de excavación en cimentación compactado con pisón de madera. | m3 | 26.97 | 155.04 | 202.78 | 5468.98
10207 | Acarreo de tierra en carretilla a 20.00 mts. de distancia horizontal, 1a estación. | m3 | 22.06 | 50.65 | 66.25 | 1461.48
III | MUROS Y CASTILLOS |  |  | 81248.39 |  | 106271.77
50130 | Muro de tabique 6 x 12 x 24 cms hecho a mano de 12 cm de espesor, junteado con mezcla cemento-calhidra-arena 1:1:6 de proporción, con espesor promedio de 1.6 cm hasta una altura de 3.00 mts. | m2 | 76.49 | 256.41 | 335.38 | 25653.22
50131 | Muro de tabique 6 x 12 x 24 cms hecho a mano de 18 cm de espesor, junteado con mezcla cemento-calhidra arena 1:1:6 de proporción, con espesor promedio de 1.6 cm hasta una altura de 3.00 mts. | m2 | 7.68 | 354.5 | 463.69 | 3561.14
50130 | Muro de tabique 6 x 12 x 24 cms hecho a mano de 12 cm de espesor, junteado con mezcla cemento-calhidra-arena 1:1:6 de proporción, con espesor promedio de 1.6 cm hasta una altura de 3.00 mts. | m2 | 97.39 | 256.41 | 335.38 | 32662.66
50907 | Castillo en muro de 15 x 15 cm. armada con 4 varillas de 5/16" Ø; estribos de 1/4" Ø @ 15 cm. concreto hecho en obra de f`c= 200 K/c2 Ø 1 1/2 n. | ml | 11.5 | 182.75 | 239.04 | 2748.96
50902 | Castillo en muro de 15 x 15 cm. armada con 4 varillas de 3/8" Ø; estribos de 1/4" Ø @ 25 cm. concreto hecho en obra de f`c= 200 K/c2 Ø 1 1/2 N. | ml | 16.1 | 186.87 | 244.42 | 3935.16
50917 | Castillo en muro de 15 x 20 cm. armada con 4 varillas de 3/8" Ø; estribos de 1/4" Ø @ 15 cm. concreto hecho en obra de f`c= 200 K/c2 Ø 1 1/2 N. | ml | 4.6 | 226 | 295.61 | 1359.81
50902 | Castillo en muro de 15 x 15 cm. armada con 4 varillas de 3/8" Ø; estribos de 1/4" Ø @ 25 cm. concreto hecho en obra de f`c= 200 K/c2 Ø 1 1/2 N. | ml | 39.1 | 186.87 | 244.42 | 9556.82
50824 | Dala de cerramiento de 15 x 20 cm. armada con 4 varillas de 1/2" Ø; estribos de 1/4" Ø @ 20 cm. concreto hecho en obra de f`c= 150 K/c2 Ø 1 1/2 N. | ml | 20.41 | 223.35 | 292.14 | 5962.58
50817 | Dala de cerramiento de 15 x 20 cm. armada con 4 varillas de 3/8" Ø; estribos de 1/4" Ø @ 25 cm. concreto hecho en obra de f`c= 150 K/c2 Ø 1 1/2 N. | ml | 21.27 | 202.39 | 264.73 | 5630.81
50820 | Dala de cerramiento de 15 x 20 cm. armada con 4 varillas de 3/8" Ø; estribos de 1/4" Ø @ 20 cm. concreto hecho en obra de f`c= 150 K/c2 Ø 1 1/2 N. | ml | 6.75 | 199.6 | 261.08 | 1762.29
50813 | Dala de cerramiento de 15 x 20 cm. armada con 4 varillas de 5/16" Ø; estribos de 1/4" Ø @ 30 cm. concreto hecho en obra de f`c= 150 K/c2 Ø 38 mm. | ml | 54.49 | 188.55 | 246.62 | 13438.32
IV | DRENAJES |  |  | 7442.04 |  | 9734.2
30215 | Excavación, tendido y relleno tubo de concreto Ø 15 cms. | ml | 6.93 | 446 | 583.37 | 4042.75
30311 | Registro de 40 x 60 x 100 cms de tabique recocido en espesor de 12 cms, junteado con mezcla cemento arena 1:5 acabado pulido en el interior, concreto en plantilla y cadena de 12 x 10 cms de f'c= 100 kg/cm2, sin excavación | pieza | 3 | 1196.66 | 1565.23 | 4695.69
30332 | Tapa registro de concreto f'c= 150 kg/cm2 11/2" N, de 40 x 60 cm, con acabado escobillado, con marco de 1" x 1/4" y contramarco 3/4" x 1". | pieza | 3 | 253.76 | 331.92 | 995.76
V | ESTRUCTURA |  |  | 215885.41 |  | 282378.11
40216 | Rampa de escalera de 1.00 mts de ancho considerando cimbra y descimbra, acero de refuerzo fy=´4000 Kg/cm2, del no. 3, ( 3/8" de Ø ), losa de concreto de f´c= 250 kg/cm2 38mm, curado con agua y forgado de escalones con pedaceria de tabique. de Incluye: Material y mano de obra | m2 | 4 | 1366.37 | 1787.21 | 7148.84
40217 | Losa de concreto considerando cimbra y descimbra, acero de refuerzo fy=´4000 Kg/cm2, del no. 3, ( 3/8" de Ø ), losa de concreto de f´c= 250 kg/cm2 38mm, curado con agua Incluye: Material y mano de obra | m2 | 64.7 | 3252.24 | 4253.93 | 275229.27
VI | PISOS |  |  | 27963.29 |  | 36576.18
60109 | Firme de concreto armado con malla electrosoldada 6 x 6-10/10 de 10 cm de espesor, acabado común, concreto hecho en obra de f`c= 100 kg/cm2, | m2 | 29.62 | 186.5 | 243.94 | 7225.5
60105 | Firme de concreto simple de 7 cm de espesor, acabado común, concreto hecho en obra de f`c= 150 kg/cm2, | m2 | 48.28 | 147.71 | 193.21 | 9328.18
60109 | Firme de concreto armado con malla electrosoldada 6 x 6-10/10 de 10 cm de espesor, acabado común, concreto hecho en obra de f`c= 100 kg/cm2, | m2 | 5.27 | 186.5 | 243.94 | 1285.56
60108 | Firme de concreto armado con malla electrosoldada 6 x 6-10/10 de 7 cm de espesor, acabado común, concreto hecho en obra de f`c= 100 kg/cm2, | m2 | 8.41 | 139.17 | 182.03 | 1530.87
60701 | Piso de marmol blanco carrara de 30.5 x 30.5 x 1cm, sobre firme ó losa con acabado a plana asentado con pega vitro. | m2 | 21.47 | 279.57 | 365.68 | 7851.15
60813 | Alfombra santa clara, estilo pasto uno, pasto poliprop con bajo alfombra poli pad blanco, tiras de triplay con puas, preparacion de la superficie, trazo, cortes, tensada, colocacion, limpieza y retiro de sobrantes fuera de obra. | m2 | 8.41 | 122.96 | 160.84 | 1352.66
60501 | Azulejo ceramico de talavera rectangulares de 15 x 30 cms modelo greca, asentado con mezcla cemento arena proporción 1:4. | m2 | 1 | 93.12 | 121.8 | 121.8
60501 | Azulejo ceramico de talavera rectangulares de 15 x 30 cms modelo greca, asentado con mezcla cemento arena proporción 1:4. | m2 | 64.7 | 93.12 | 121.8 | 7880.46
VII | RECUBRIMIENTOS |  |  | 61216 |  | 80069.62
70111 | Aplanado acabado fino en muro a base de mezcla cemento-arena 1:3 de proporción, en espesor promedio de 2.2 cm, hasta 3.00 mts de altura, incluye desperdicio. | m2 | 238.94 | 133.61 | 174.76 | 41757.15
70111 | Aplanado acabado fino en muro a base de mezcla cemento-arena 1:3 de proporción, en espesor promedio de 2.2 cm, hasta 3.00 mts de altura, incluye desperdicio. | m2 | 191.05 | 133.61 | 174.76 | 33387.9
70701 | Recubrimiento en muro de laja de 5 cm a hueso color gris, asentado con mezcla cemento arena proporción 1:4, | m2 | 15.36 | 245.12 | 320.61 | 4924.57
VIII | COLOCACIONES |  |  | 10407.74 |  | 13613.43
80303 | Lavadero de cemento de 60 x 60 para empotra. Incluye suministro y colocación. | pieza | 1 | 328.72 | 429.97 | 429.97
80305 | Colocación de fregadero de empotrar Teka de 800 x 510, 1c y 1e derecho. | pieza | 11 | 739.97 | 967.89 | 10646.79
80306 | Tinaco Aquaplas con accesorios para instalación de 450 lts | pieza | 1 | 1939.35 | 2536.67 | 2536.67
IX | VARIOS |  |  | 28946.4 |  | 37861.97
60101 | Firme de concreto simple de 5 cm de espesor, acabado común, concreto hecho en obra de f`c= 100 kg/cm2, | m2 | 64.15 | 98.01 | 128.19 | 8223.39
210202 | Impermabilización de azotea aplicando una capa de primacreto A y tres capas de Hulecreto intercalado condos capas de Flexocreto 100 | m2 | 64.15 | 301.49 | 394.35 | 25297.55
90103 | Entortado sobre losa de concreto para dar pendientes del 2%, a base de mezcla cemento cal arena 1:1:10 en 2cm de espesor. | m2 | 64.15 | 51.73 | 67.67 | 4341.03
X | INSTALACION SANITARIA |  |  | 31961.29 |  | 41805.36
110312 | Alimentaciones generales, toma domiciliaria, salida para agua fria en todos los muebles caliente en regadera y lavabo salidas de gas en estufa y calentador; ramaleo con tubería de cobre, desagues de fofo en w.c. | lote | 1 | 31961.29 | 41805.36 | 41805.36
XI | MUEBLES DE BAÑO |  |  | 4746.18 |  | 6207.98
80301 | Colocación de sanitario redondo de dos piezas de cerámica vitrificada Línea Zafiro, marca Ideal Standard | pieza | 1 | 1409.92 | 1844.17 | 1844.17
80302 | Colocación de muebles de baño, lavabo cadet universal de sobreponer con pedestal,para llaves a 4",de cerámica vitrificada Línea Hbitat, económico,marca Ideal Standard | pieza | 1 | 406.61 | 531.84 | 531.84
80201 | Colocación de juegos de porcelana, para empotrar, Incluye sumunistro y colocación Portavaso cepillero, Gancho doble, Toallero, Jabonera de lavabo, Jabonera de regadera y Papelera. | jgo. | 1 | 556.56 | 727.98 | 727.98
80302 | Colocación de muebles de baño, lavabo cadet universal de sobreponer con pedestal,para llaves a 4",de cerámica vitrificada Línea Hbitat, económico,marca Ideal Standard | pieza | 1 | 406.61 | 531.84 | 531.84
80301 | Colocación de sanitario redondo de dos piezas de cerámica vitrificada Línea Zafiro, marca Ideal Standard | pieza | 1 | 1409.92 | 1844.17 | 1844.17
80201 | Colocación de juegos de porcelana, para empotrar, Incluye sumunistro y colocación Portavaso cepillero, Gancho doble, Toallero, Jabonera de lavabo, Jabonera de regadera y Papelera. | jgo. | 1 | 556.56 | 727.98 | 727.98
XII | INSTALACION ELECTRICA |  |  | 55058.42 |  | 72016.41
130427 | Alimentación general y retenida cia de luz tuberia pared delgada. | lote | 1 | 55058.42 | 72016.41 | 72016.41
XIII | CANCELERIA |  |  | 54356.03 |  | 71096.33
180101 | Falso plafón de metal desplegado cal 26 E 600, de 0.700 kg/m2, colganteado con alambre galvanizado cal 14 y amarrado con alambre recocido cal 16 a base de canaletas de 38 mm @ 0.90 cms y canaletas de 19 mm @ 0.30 cms, recubierto con yeso. Incluye Suministro y colocación. | m2 | 64.15 | 387.54 | 506.89 | 32516.99
180101 | Falso plafón de metal desplegado cal 26 E 600, de 0.700 kg/m2, colganteado con alambre galvanizado cal 14 y amarrado con alambre recocido cal 16 a base de canaletas de 38 mm @ 0.90 cms y canaletas de 19 mm @ 0.30 cms, recubierto con yeso. Incluye Suministro y colocación. | m2 | 48.28 | 387.54 | 506.89 | 24472.65
150102 | Puerta de aluminio natural de 2" de 1.00 x 2.00 mts., con 2 cristales de 6 mm. | pieza | 1 | 2542.42 | 3325.48 | 3325.48
160311 | Fabricación de ventana de canceleria de 0.50 x 0.75 mts con canceleria de aluminio natural de 3", para cristal de 3 mm. | pieza | 2 | 585.57 | 765.93 | 1531.86
160312 | Fabricación de ventana de canceleria de 0.75 x 1.10 mts con canceleria de aluminio natural de 3", para cristal de 3 mm. | pieza | 11 | 642.85 | 840.85 | 9249.35
XIV | CARPINTERIA |  |  | 20905.57 |  | 27344.49
210102 | Chapa cilindrica de intercomunicación linea tulip, para baño modelo 6101 L de latón, marca phillips. Incluye suministro y colocación. | pieza | 4 | 231.28 | 302.51 | 1210.04
210101 | Chapa cilindrica de intercomunicación linea tulip, para recamara modelo 6100 L de latón, marca phillips, Incluye suministro y colocación. | pieza | 4 | 250.28 | 327.36 | 1309.44
200101 | Puerta de madera con una altura de 2.10 x 0.80 mts, con bastidor de madera de primera con marco perimetral de 25 x 50 mm peinazos a cada 30 cm, unión espiga y caja con pegamento resistol 850, forro de triplay de 1a. de 6 mm de espesor por 2 lados clavado y pegado, portachapa de madera de 25 mm. bisagras o biseles, incluye : Suministro, colocación y desperdicios | pieza | 4 | 622.03 | 813.61 | 3254.44
200102 | Puerta de madera con una altura de 2.10 x 0.90 mts, con bastidor de madera de primera con marco perimetral de 25 x 50 mm peinazos a cada 30 cm, unión espiga y caja con pegamento resistol 850, forro de triplay de 1a. de 6 mm de espesor por 2 lados clavado y pegado, portachapa de madera de 25 mm. bisagras o biseles, incluye : Suministro, colocación y desperdicios | pieza | 4 | 675.85 | 884.01 | 3536.04
200201 | Lambrin de duela de fresno blanco de 3/4" x 9, colocado sobre bastidor de madera de 1 1/2" x 1" @ 40 cm hasta 3.00 mts de altura | m2 | 23 | 599.47 | 784.11 | 18034.53
XV | YESERIA |  |  | 7169.67 |  | 9377.78
170203 | Aplanado de yeso-cemento-agua de 1.50 cm de espesor promedio en plafon a reventón y regla, hasta una altura de 2.50 mts. | m2 | 48.28 | 63.77 | 83.41 | 4027.03
170203 | Aplanado de yeso-cemento-agua de 1.50 cm de espesor promedio en plafon a reventón y regla, hasta una altura de 2.50 mts. | m2 | 64.15 | 63.77 | 83.41 | 5350.75
XVI | CERRAJERIA |  |  | 2495.04 |  | 3263.52
210101 | Chapa cilindrica de intercomunicación linea tulip, para recamara modelo 6100 L de latón, marca phillips, Incluye suministro y colocación. | pieza | 3 | 250.28 | 327.36 | 982.08
210102 | Chapa cilindrica de intercomunicación linea tulip, para baño modelo 6101 L de latón, marca phillips. Incluye suministro y colocación. | pieza | 2 | 231.28 | 302.51 | 605.02
200202 | Cerradura auxiliar de seguridad adicional, cromo modelo X1100 C, marca phillips, Incluye suministro y colocación | pieza | 2 | 381.26 | 498.69 | 997.38
200303 | Tope de catarina para piso, cromado, modelo 54C, marca phillips. Incluye suministro y colocación. | pieza | 8 | 64.89 | 84.88 | 679.04
XVII | VIDRIERIA |  |  | 5184.86 |  | 6781.86
160501 | Cristal claro de 2 mm de 1.60 x 1.80 mts, hasta una altura de 3.00 mts, incluye suministro y colocación. | m2 | 0.75 | 205.71 | 269.08 | 201.81
160503 | Cristal flotado claro de 4 mm de espesor de 1.80 x 2.60 mts, hasta una altura de 3.00 mts, Incluye suministro y colocación. | m2 | 13.58 | 370.44 | 484.54 | 6580.05
XVIII | PINTURA |  |  | 25112.54 |  | 32852.21
190206 | Pintura vinilica mate linea Quantum,en muros de aplanados finos hasta una altura de 2.50 mts, una mano de sellador y dos de pintura. Incluye suministro y aplicación. | m2 | 134.13 | 54.38 | 71.13 | 9540.67
190207 | Pintura vinil-acrílica mate linea Paradise, en muros hasta una altura de 2.50 mts, una mano de sellador y dos de pintura. Incluye suministro y aplicación. | m2 | 396.32 | 44.96 | 58.82 | 23311.54
XIX | LIMPIEZAS |  |  | 1615.91 |  | 2114.08
100109 | Limpieza de vidrios por ambas caras, con detergente en polvo y agua. | m2 | 43.22 | 33.96 | 44.43 | 1920.26
100112 | Limpieza de muebles sanitarios W:C., con detergente en polvo, agua y acido muriatico. | pza | 1 | 40.32 | 52.75 | 52.75
100114 | Limpieza de muebles sanitarios, mingitorios, con detergente en polvo, agua y acido muriatico. | pza | 1 | 33.76 | 44.16 | 44.16
100112 | Limpieza de muebles sanitarios W:C., con detergente en polvo, agua y acido muriatico. | pza | 1 | 40.32 | 52.75 | 52.75
100114 | Limpieza de muebles sanitarios, mingitorios, con detergente en polvo, agua y acido muriatico. | pza | 1 | 33.76 | 44.16 | 44.16

## PRESUPUESTO DE MANO DE OBRA
Núm de concurso:
Descripción del proyecto:
[6 empty] | Fecha de propuesta: |  |  | 2020-02-05
[6 empty] | Inicio de obra: |  |  | 2020-02-05
Ubicación: | , ,
2020-02-05
Fin de obra:
[6 empty] | Duración en días: |  |  | 1
Cliente:
1/1
Página:
Presupuesto de Mano de Obra (DESTAJO)
Clave |  | Descripción | Unidad | Cantidad | Costo base |  | Precio unitario Destajo | Total
OBRA |  | PRIVADA TORRE NORTE
A. |  | CASA HABITACION LOTE 1
I |  | PRELIMINARES
010302 |  | Limpieza y desenraice a mano de terreno con maleza de 1.00 mts de altura, incluye apile de yerba. | m2 | 65.05 | 4.92 |  | 2.44 | 158.72
010401 |  | Trazo y nivelación en terreno plano, urbano de 250 a 750 m2, por medios manuales, con hilo y nivel de manguera. | m2 | 65.05 | 3.35 |  | 1.5 | 97.58
010207 |  | Acarreo de tierra en carretilla a 20.00 mts. de distancia horizontal, 1a estación. | m3 | 6.5 | 50.65 |  | 24.38 | 158.47
|  | IMPORTE DE PRELIMINARES | [5 empty] | 414.77
II |  | CIMENTACIONES
020101 |  | Excavación a mano en cepas en terreno clase I, con material 100 0-0, ( 100% tierra, 0% tepetate, 0% roca), de 0.00 mts. a 1.50 mts. de profundidad, con herramienta manual, sin considerar acarreos. | m3 | 49.03 | 99.35 |  | 48.75 | 2390.21
020727 |  | Dala de desplante en cimentación con sección de 15 x 30 cm, con cuatro varillas del 1/2" de Ø, Estribos de 1/4" de Ø @ 15 cm. con concreto f'c= 150 kg/cm2, r.n agregado máximo 3/4". | ml | 23.97 | 238.12 |  | 38.19 | 915.41
020731 |  | Dala de desplante en cimentación con sección de 15 x 30 cm, con cuatro varillas del 5/16" de Ø, Estribos de 1/4" de Ø @ 25 cm. con concreto f'c= 150 kg/cm2, r.n agregado máximo 3/4". | ml | 25 | 209.45 |  | 38.19 | 954.75
020202 |  | Plantilla de concreto f'c= 100 kg/cm2, con un agregado máximo de 20 mm resistencia normal, de 7 cm de espesor, incluye acarreo 20.00 mts. tendido y afine. | m2 | 41.6 | 134.73 |  | 12.5 | 520
020303 |  | Mampostería en cimiento de piedra braza de 0.50 a 1.00 m3/ml junteado con mezcla mortero-arena 1:3 | m3 | 12.03 | 884.32 |  | 168 | 2021.04
020801 |  | Relleno producto de excavación en cimentación compactado con pisón de madera. | m3 | 26.97 | 155.04 |  | 35.45 | 956.09
010207 |  | Acarreo de tierra en carretilla a 20.00 mts. de distancia horizontal, 1a estación. | m3 | 22.06 | 50.65 |  | 24.38 | 537.82
|  | IMPORTE DE CIMENTACIONES | [5 empty] | 8295.32
III |  | MUROS Y CASTILLOS
050130 |  | Muro de tabique 6 x 12 x 24 cms hecho a mano de 12 cm de espesor, junteado con mezcla cemento-calhidra-arena 1:1:6 de proporción, con espesor promedio de 1.6 cm hasta una altura de 3.00 mts. | m2 | 76.49 | 256.41 |  | 44.21 | 3381.62
050131 |  | Muro de tabique 6 x 12 x 24 cms hecho a mano de 18 cm de espesor, junteado con mezcla cemento-calhidra arena 1:1:6 de proporción, con espesor promedio de 1.6 cm hasta una altura de 3.00 mts. | m2 | 7.68 | 354.5 |  | 42 | 322.56
050130 |  | Muro de tabique 6 x 12 x 24 cms hecho a mano de 12 cm de espesor, junteado con mezcla cemento-calhidra-arena 1:1:6 de proporción, con espesor promedio de 1.6 cm hasta una altura de 3.00 mts. | m2 | 97.39 | 256.41 |  | 44.21 | 4305.61
050907 |  | Castillo en muro de 15 x 15 cm. armada con 4 varillas de 5/16" Ø; estribos de 1/4" Ø @ 15 cm. concreto hecho en obra de f`c= 200 K/c2 Ø 1 1/2 n. | ml | 11.5 | 182.75 |  | 42 | 483
050902 |  | Castillo en muro de 15 x 15 cm. armada con 4 varillas de 3/8" Ø; estribos de 1/4" Ø @ 25 cm. concreto hecho en obra de f`c= 200 K/c2 Ø 1 1/2 N. | ml | 16.1 | 186.87 |  | 42 | 676.2
050917 |  | Castillo en muro de 15 x 20 cm. armada con 4 varillas de 3/8" Ø; estribos de 1/4" Ø @ 15 cm. concreto hecho en obra de f`c= 200 K/c2 Ø 1 1/2 N. | ml | 4.6 | 226 |  | 46.67 | 214.68
050902 |  | Castillo en muro de 15 x 15 cm. armada con 4 varillas de 3/8" Ø; estribos de 1/4" Ø @ 25 cm. concreto hecho en obra de f`c= 200 K/c2 Ø 1 1/2 N. | ml | 39.1 | 186.87 |  | 42 | 1642.2
050824 |  | Dala de cerramiento de 15 x 20 cm. armada con 4 varillas de 1/2" Ø; estribos de 1/4" Ø @ 20 cm. concreto hecho en obra de f`c= 150 K/c2 Ø 1 1/2 N. | ml | 20.41 | 223.35 |  | 46.67 | 952.53
050817 |  | Dala de cerramiento de 15 x 20 cm. armada con 4 varillas de 3/8" Ø; estribos de 1/4" Ø @ 25 cm. concreto hecho en obra de f`c= 150 K/c2 Ø 1 1/2 N. | ml | 21.27 | 202.39 |  | 46.67 | 992.67
050820 |  | Dala de cerramiento de 15 x 20 cm. armada con 4 varillas de 3/8" Ø; estribos de 1/4" Ø @ 20 cm. concreto hecho en obra de f`c= 150 K/c2 Ø 1 1/2 N. | ml | 6.75 | 199.6 |  | 46.67 | 315.02
050813 |  | Dala de cerramiento de 15 x 20 cm. armada con 4 varillas de 5/16" Ø; estribos de 1/4" Ø @ 30 cm. concreto hecho en obra de f`c= 150 K/c2 Ø 38 mm. | ml | 54.49 | 188.55 |  | 46.67 | 2543.05
|  | IMPORTE DE MUROS Y CASTILLOS | [5 empty] | 15829.14
IV |  | DRENAJES
030215 |  | Excavación, tendido y relleno tubo de concreto Ø 15 cms. | ml | 6.93 | 446 |  | 100.36 | 695.49
030311 |  | Registro de 40 x 60 x 100 cms de tabique recocido en espesor de 12 cms, junteado con mezcla cemento arena 1:5 acabado pulido en el interior, concreto en plantilla y cadena de 12 x 10 cms de f'c= 100 kg/cm2, sin excavación | pieza | 3 | 1196.66 |  | 240 | 720
030332 |  | Tapa registro de concreto f'c= 150 kg/cm2 11/2" N, de 40 x 60 cm, con acabado escobillado, con marco de 1" x 1/4" y contramarco 3/4" x 1". | pieza | 3 | 253.76 |  | 26.25 | 78.75
|  | IMPORTE DE DRENAJES | [5 empty] | 1494.24
V |  | ESTRUCTURA
040216 |  | Rampa de escalera de 1.00 mts de ancho considerando cimbra y descimbra, acero de refuerzo fy=´4000 Kg/cm2, del no. 3, ( 3/8" de Ø ), losa de concreto de f´c= 250 kg/cm2 38mm, curado con agua y forgado de escalones con pedaceria de tabique. de Incluye: Material y mano de obra | m2 | 4 | 1366.37 |  | 149.78 | 599.12
040217 |  | Losa de concreto considerando cimbra y descimbra, acero de refuerzo fy=´4000 Kg/cm2, del no. 3, ( 3/8" de Ø ), losa de concreto de f´c= 250 kg/cm2 38mm, curado con agua Incluye: Material y mano de obra | m2 | 64.7 | 3252.24 |  | 284.58 | 18412.33
|  | IMPORTE DE ESTRUCTURA | [5 empty] | 19011.45
VI |  | PISOS
060109 |  | Firme de concreto armado con malla electrosoldada 6 x 6-10/10 de 10 cm de espesor, acabado común, concreto hecho en obra de f`c= 100 kg/cm2, | m2 | 29.62 | 186.5 |  | 11.84 | 350.7
060105 |  | Firme de concreto simple de 7 cm de espesor, acabado común, concreto hecho en obra de f`c= 150 kg/cm2, | m2 | 48.28 | 147.71 |  | 10.72 | 517.56
060109 |  | Firme de concreto armado con malla electrosoldada 6 x 6-10/10 de 10 cm de espesor, acabado común, concreto hecho en obra de f`c= 100 kg/cm2, | m2 | 5.27 | 186.5 |  | 11.84 | 62.4
060108 |  | Firme de concreto armado con malla electrosoldada 6 x 6-10/10 de 7 cm de espesor, acabado común, concreto hecho en obra de f`c= 100 kg/cm2, | m2 | 8.41 | 139.17 |  | 10.72 | 90.16
060701 |  | Piso de marmol blanco carrara de 30.5 x 30.5 x 1cm, sobre firme ó losa con acabado a plana asentado con pega vitro. | m2 | 21.47 | 279.57 |  | 34.86 | 748.44
060813 |  | Alfombra santa clara, estilo pasto uno, pasto poliprop con bajo alfombra poli pad blanco, tiras de triplay con puas, preparacion de la superficie, trazo, cortes, tensada, colocacion, limpieza y retiro de sobrantes fuera de obra. | m2 | 8.41 | 122.96 |  | 8.1 | 68.12
060501 |  | Azulejo ceramico de talavera rectangulares de 15 x 30 cms modelo greca, asentado con mezcla cemento arena proporción 1:4. | m2 | 1 | 93.12 |  | 43.06 | 43.06
060501 |  | Azulejo ceramico de talavera rectangulares de 15 x 30 cms modelo greca, asentado con mezcla cemento arena proporción 1:4. | m2 | 64.7 | 93.12 |  | 43.06 | 2785.98
|  | IMPORTE DE PISOS | [5 empty] | 4666.42
VII |  | RECUBRIMIENTOS
070111 |  | Aplanado acabado fino en muro a base de mezcla cemento-arena 1:3 de proporción, en espesor promedio de 2.2 cm, hasta 3.00 mts de altura, incluye desperdicio. | m2 | 238.94 | 133.61 |  | 30 | 7168.2
070111 |  | Aplanado acabado fino en muro a base de mezcla cemento-arena 1:3 de proporción, en espesor promedio de 2.2 cm, hasta 3.00 mts de altura, incluye desperdicio. | m2 | 191.05 | 133.61 |  | 30 | 5731.5
070701 |  | Recubrimiento en muro de laja de 5 cm a hueso color gris, asentado con mezcla cemento arena proporción 1:4, | m2 | 15.36 | 245.12 |  | 63.65 | 977.66
|  | IMPORTE DE RECUBRIMIENTOS | [5 empty] | 13877.36
VIII |  | COLOCACIONES
080303 |  | Lavadero de cemento de 60 x 60 para empotra. Incluye suministro y colocación. | pieza | 1 | 328.72 |  | 60.09 | 60.09
080305 |  | Colocación de fregadero de empotrar Teka de 800 x 510, 1c y 1e derecho. | pieza | 11 | 739.97 |  | 80.11 | 881.21
080306 |  | Tinaco Aquaplas con accesorios para instalación de 450 lts | pieza | 1 | 1939.35 |  | 240 | 240
|  | IMPORTE DE COLOCACIONES | [5 empty] | 1181.3
IX |  | VARIOS
060101 |  | Firme de concreto simple de 5 cm de espesor, acabado común, concreto hecho en obra de f`c= 100 kg/cm2, | m2 | 64.15 | 98.01 |  | 9.79 | 628.03
210202 |  | Impermabilización de azotea aplicando una capa de primacreto A y tres capas de Hulecreto intercalado condos capas de Flexocreto 100 | m2 | 64.15 | 301.49 |  | 14.06 | 901.95
090103 |  | Entortado sobre losa de concreto para dar pendientes del 2%, a base de mezcla cemento cal arena 1:1:10 en 2cm de espesor. | m2 | 64.15 | 51.73 |  | 13.23 | 848.7
|  | IMPORTE DE VARIOS | [5 empty] | 2378.68
X |  | INSTALACION SANITARIA
110312 |  | Alimentaciones generales, toma domiciliaria, salida para agua fria en todos los muebles caliente en regadera y lavabo salidas de gas en estufa y calentador; ramaleo con tubería de cobre, desagues de fofo en w.c. | lote | 1 | 31961.29 |  | 387.83 | 387.83
|  | IMPORTE DE INSTALACION SANITARIA | [5 empty] | 387.83
XI |  | MUEBLES DE BAÑO
080301 |  | Colocación de sanitario redondo de dos piezas de cerámica vitrificada Línea Zafiro, marca Ideal Standard | pieza | 1 | 1409.92 |  | 120.18 | 120.18
080302 |  | Colocación de muebles de baño, lavabo cadet universal de sobreponer con pedestal,para llaves a 4",de cerámica vitrificada Línea Hbitat, económico,marca Ideal Standard | pieza | 1 | 406.61 |  | 96.14 | 96.14
080201 |  | Colocación de juegos de porcelana, para empotrar, Incluye sumunistro y colocación Portavaso cepillero, Gancho doble, Toallero, Jabonera de lavabo, Jabonera de regadera y Papelera. | jgo. | 1 | 556.56 |  | 38.19 | 38.19
080302 |  | Colocación de muebles de baño, lavabo cadet universal de sobreponer con pedestal,para llaves a 4",de cerámica vitrificada Línea Hbitat, económico,marca Ideal Standard | pieza | 1 | 406.61 |  | 96.14 | 96.14
080301 |  | Colocación de sanitario redondo de dos piezas de cerámica vitrificada Línea Zafiro, marca Ideal Standard | pieza | 1 | 1409.92 |  | 120.18 | 120.18
080201 |  | Colocación de juegos de porcelana, para empotrar, Incluye sumunistro y colocación Portavaso cepillero, Gancho doble, Toallero, Jabonera de lavabo, Jabonera de regadera y Papelera. | jgo. | 1 | 556.56 |  | 38.19 | 38.19
|  | IMPORTE DE MUEBLES DE BAÑO | [5 empty] | 509.02
XII |  | INSTALACION ELECTRICA
130427 |  | Alimentación general y retenida cia de luz tuberia pared delgada. | lote | 1 | 55058.42 |  | 0 | 0
|  | IMPORTE DE INSTALACION ELECTRICA | [5 empty] | 0
XIII |  | CANCELERIA
180101 |  | Falso plafón de metal desplegado cal 26 E 600, de 0.700 kg/m2, colganteado con alambre galvanizado cal 14 y amarrado con alambre recocido cal 16 a base de canaletas de 38 mm @ 0.90 cms y canaletas de 19 mm @ 0.30 cms, recubierto con yeso. Incluye Suministro y colocación. | m2 | 64.15 | 387.54 |  | 48.8 | 3130.52
180101 |  | Falso plafón de metal desplegado cal 26 E 600, de 0.700 kg/m2, colganteado con alambre galvanizado cal 14 y amarrado con alambre recocido cal 16 a base de canaletas de 38 mm @ 0.90 cms y canaletas de 19 mm @ 0.30 cms, recubierto con yeso. Incluye Suministro y colocación. | m2 | 48.28 | 387.54 |  | 48.8 | 2356.06
150102 |  | Puerta de aluminio natural de 2" de 1.00 x 2.00 mts., con 2 cristales de 6 mm. | pieza | 1 | 2542.42 |  | 601.88 | 601.88
160311 |  | Fabricación de ventana de canceleria de 0.50 x 0.75 mts con canceleria de aluminio natural de 3", para cristal de 3 mm. | pieza | 2 | 585.57 |  | 152.78 | 305.56
160312 |  | Fabricación de ventana de canceleria de 0.75 x 1.10 mts con canceleria de aluminio natural de 3", para cristal de 3 mm. | pieza | 11 | 642.85 |  | 152.78 | 1680.58
|  | IMPORTE DE CANCELERIA | [5 empty] | 8074.6
XIV |  | CARPINTERIA
210102 |  | Chapa cilindrica de intercomunicación linea tulip, para baño modelo 6101 L de latón, marca phillips. Incluye suministro y colocación. | pieza | 4 | 231.28 |  | 52.29 | 209.16
210101 |  | Chapa cilindrica de intercomunicación linea tulip, para recamara modelo 6100 L de latón, marca phillips, Incluye suministro y colocación. | pieza | 4 | 250.28 |  | 52.29 | 209.16
200101 |  | Puerta de madera con una altura de 2.10 x 0.80 mts, con bastidor de madera de primera con marco perimetral de 25 x 50 mm peinazos a cada 30 cm, unión espiga y caja con pegamento resistol 850, forro de triplay de 1a. de 6 mm de espesor por 2 lados clavado y pegado, portachapa de madera de 25 mm. bisagras o biseles, incluye : Suministro, colocación y desperdicios | pieza | 4 | 622.03 |  | 261.4 | 1045.6
200102 |  | Puerta de madera con una altura de 2.10 x 0.90 mts, con bastidor de madera de primera con marco perimetral de 25 x 50 mm peinazos a cada 30 cm, unión espiga y caja con pegamento resistol 850, forro de triplay de 1a. de 6 mm de espesor por 2 lados clavado y pegado, portachapa de madera de 25 mm. bisagras o biseles, incluye : Suministro, colocación y desperdicios | pieza | 4 | 675.85 |  | 281.53 | 1126.12
200201 |  | Lambrin de duela de fresno blanco de 3/4" x 9, colocado sobre bastidor de madera de 1 1/2" x 1" @ 40 cm hasta 3.00 mts de altura | m2 | 23 | 599.47 |  | 91.5 | 2104.5
|  | IMPORTE DE CARPINTERIA | [5 empty] | 4694.54
XV |  | YESERIA
170203 |  | Aplanado de yeso-cemento-agua de 1.50 cm de espesor promedio en plafon a reventón y regla, hasta una altura de 2.50 mts. | m2 | 48.28 | 63.77 |  | 21.53 | 1039.47
170203 |  | Aplanado de yeso-cemento-agua de 1.50 cm de espesor promedio en plafon a reventón y regla, hasta una altura de 2.50 mts. | m2 | 64.15 | 63.77 |  | 21.53 | 1381.15
|  | IMPORTE DE YESERIA | [5 empty] | 2420.62
XVI |  | CERRAJERIA
210101 |  | Chapa cilindrica de intercomunicación linea tulip, para recamara modelo 6100 L de latón, marca phillips, Incluye suministro y colocación. | pieza | 3 | 250.28 |  | 52.29 | 156.87
210102 |  | Chapa cilindrica de intercomunicación linea tulip, para baño modelo 6101 L de latón, marca phillips. Incluye suministro y colocación. | pieza | 2 | 231.28 |  | 52.29 | 104.58
200202 |  | Cerradura auxiliar de seguridad adicional, cromo modelo X1100 C, marca phillips, Incluye suministro y colocación | pieza | 2 | 381.26 |  | 61 | 122
200303 |  | Tope de catarina para piso, cromado, modelo 54C, marca phillips. Incluye suministro y colocación. | pieza | 8 | 64.89 |  | 18.3 | 146.4
|  | IMPORTE DE CERRAJERIA | [5 empty] | 529.85
XVII |  | VIDRIERIA
160501 |  | Cristal claro de 2 mm de 1.60 x 1.80 mts, hasta una altura de 3.00 mts, incluye suministro y colocación. | m2 | 0.75 | 205.71 |  | 11.81 | 8.86
160503 |  | Cristal flotado claro de 4 mm de espesor de 1.80 x 2.60 mts, hasta una altura de 3.00 mts, Incluye suministro y colocación. | m2 | 13.58 | 370.44 |  | 16.64 | 225.97
|  | IMPORTE DE VIDRIERIA | [5 empty] | 234.83
XVIII |  | PINTURA
190206 |  | Pintura vinilica mate linea Quantum,en muros de aplanados finos hasta una altura de 2.50 mts, una mano de sellador y dos de pintura. Incluye suministro y aplicación. | m2 | 134.13 | 54.38 |  | 11.97 | 1605.54
190207 |  | Pintura vinil-acrílica mate linea Paradise, en muros hasta una altura de 2.50 mts, una mano de sellador y dos de pintura. Incluye suministro y aplicación. | m2 | 396.32 | 44.96 |  | 11.97 | 4743.95
|  | IMPORTE DE PINTURA | [5 empty] | 6349.49
XIX |  | LIMPIEZAS
100109 |  | Limpieza de vidrios por ambas caras, con detergente en polvo y agua. | m2 | 43.22 | 33.96 |  | 10.83 | 468.07
100112 |  | Limpieza de muebles sanitarios W:C., con detergente en polvo, agua y acido muriatico. | pza | 1 | 40.32 |  | 19.5 | 19.5
100114 |  | Limpieza de muebles sanitarios, mingitorios, con detergente en polvo, agua y acido muriatico. | pza | 1 | 33.76 |  | 16.25 | 16.25
100112 |  | Limpieza de muebles sanitarios W:C., con detergente en polvo, agua y acido muriatico. | pza | 1 | 40.32 |  | 19.5 | 19.5
100114 |  | Limpieza de muebles sanitarios, mingitorios, con detergente en polvo, agua y acido muriatico. | pza | 1 | 33.76 |  | 16.25 | 16.25
|  | IMPORTE DE LIMPIEZAS | [5 empty] | 539.57
|  | IMPORTE DE CASA HABITACION LOTE 1 | [5 empty] | 90889.03
A. |  | CASA HABITACION LOTE 2
I |  | PRELIMINARES
010302 |  | Limpieza y desenraice a mano de terreno con maleza de 1.00 mts de altura, incluye apile de yerba. | m2 | 65.05 | 4.92 |  | 2.44 | 158.72
010401 |  | Trazo y nivelación en terreno plano, urbano de 250 a 750 m2, por medios manuales, con hilo y nivel de manguera. | m2 | 65.05 | 3.35 |  | 1.5 | 97.58
010207 |  | Acarreo de tierra en carretilla a 20.00 mts. de distancia horizontal, 1a estación. | m3 | 6.5 | 50.65 |  | 24.38 | 158.47
|  | IMPORTE DE PRELIMINARES | [5 empty] | 414.77
II |  | CIMENTACIONES
020101 |  | Excavación a mano en cepas en terreno clase I, con material 100 0-0, ( 100% tierra, 0% tepetate, 0% roca), de 0.00 mts. a 1.50 mts. de profundidad, con herramienta manual, sin considerar acarreos. | m3 | 49.03 | 99.35 |  | 48.75 | 2390.21
020727 |  | Dala de desplante en cimentación con sección de 15 x 30 cm, con cuatro varillas del 1/2" de Ø, Estribos de 1/4" de Ø @ 15 cm. con concreto f'c= 150 kg/cm2, r.n agregado máximo 3/4". | ml | 23.97 | 238.12 |  | 38.19 | 915.41
020731 |  | Dala de desplante en cimentación con sección de 15 x 30 cm, con cuatro varillas del 5/16" de Ø, Estribos de 1/4" de Ø @ 25 cm. con concreto f'c= 150 kg/cm2, r.n agregado máximo 3/4". | ml | 25 | 209.45 |  | 38.19 | 954.75
020202 |  | Plantilla de concreto f'c= 100 kg/cm2, con un agregado máximo de 20 mm resistencia normal, de 7 cm de espesor, incluye acarreo 20.00 mts. tendido y afine. | m2 | 41.6 | 134.73 |  | 12.5 | 520
020303 |  | Mampostería en cimiento de piedra braza de 0.50 a 1.00 m3/ml junteado con mezcla mortero-arena 1:3 | m3 | 12.03 | 884.32 |  | 168 | 2021.04
020801 |  | Relleno producto de excavación en cimentación compactado con pisón de madera. | m3 | 26.97 | 155.04 |  | 35.45 | 956.09
010207 |  | Acarreo de tierra en carretilla a 20.00 mts. de distancia horizontal, 1a estación. | m3 | 22.06 | 50.65 |  | 24.38 | 537.82
|  | IMPORTE DE CIMENTACIONES | [5 empty] | 8295.32
III |  | MUROS Y CASTILLOS
050130 |  | Muro de tabique 6 x 12 x 24 cms hecho a mano de 12 cm de espesor, junteado con mezcla cemento-calhidra-arena 1:1:6 de proporción, con espesor promedio de 1.6 cm hasta una altura de 3.00 mts. | m2 | 76.49 | 256.41 |  | 44.21 | 3381.62
050131 |  | Muro de tabique 6 x 12 x 24 cms hecho a mano de 18 cm de espesor, junteado con mezcla cemento-calhidra arena 1:1:6 de proporción, con espesor promedio de 1.6 cm hasta una altura de 3.00 mts. | m2 | 7.68 | 354.5 |  | 42 | 322.56
050130 |  | Muro de tabique 6 x 12 x 24 cms hecho a mano de 12 cm de espesor, junteado con mezcla cemento-calhidra-arena 1:1:6 de proporción, con espesor promedio de 1.6 cm hasta una altura de 3.00 mts. | m2 | 97.39 | 256.41 |  | 44.21 | 4305.61
050907 |  | Castillo en muro de 15 x 15 cm. armada con 4 varillas de 5/16" Ø; estribos de 1/4" Ø @ 15 cm. concreto hecho en obra de f`c= 200 K/c2 Ø 1 1/2 n. | ml | 11.5 | 182.75 |  | 42 | 483
050902 |  | Castillo en muro de 15 x 15 cm. armada con 4 varillas de 3/8" Ø; estribos de 1/4" Ø @ 25 cm. concreto hecho en obra de f`c= 200 K/c2 Ø 1 1/2 N. | ml | 16.1 | 186.87 |  | 42 | 676.2
050917 |  | Castillo en muro de 15 x 20 cm. armada con 4 varillas de 3/8" Ø; estribos de 1/4" Ø @ 15 cm. concreto hecho en obra de f`c= 200 K/c2 Ø 1 1/2 N. | ml | 4.6 | 226 |  | 46.67 | 214.68
050902 |  | Castillo en muro de 15 x 15 cm. armada con 4 varillas de 3/8" Ø; estribos de 1/4" Ø @ 25 cm. concreto hecho en obra de f`c= 200 K/c2 Ø 1 1/2 N. | ml | 39.1 | 186.87 |  | 42 | 1642.2
050824 |  | Dala de cerramiento de 15 x 20 cm. armada con 4 varillas de 1/2" Ø; estribos de 1/4" Ø @ 20 cm. concreto hecho en obra de f`c= 150 K/c2 Ø 1 1/2 N. | ml | 20.41 | 223.35 |  | 46.67 | 952.53
050817 |  | Dala de cerramiento de 15 x 20 cm. armada con 4 varillas de 3/8" Ø; estribos de 1/4" Ø @ 25 cm. concreto hecho en obra de f`c= 150 K/c2 Ø 1 1/2 N. | ml | 21.27 | 202.39 |  | 46.67 | 992.67
050820 |  | Dala de cerramiento de 15 x 20 cm. armada con 4 varillas de 3/8" Ø; estribos de 1/4" Ø @ 20 cm. concreto hecho en obra de f`c= 150 K/c2 Ø 1 1/2 N. | ml | 6.75 | 199.6 |  | 46.67 | 315.02
050813 |  | Dala de cerramiento de 15 x 20 cm. armada con 4 varillas de 5/16" Ø; estribos de 1/4" Ø @ 30 cm. concreto hecho en obra de f`c= 150 K/c2 Ø 38 mm. | ml | 54.49 | 188.55 |  | 46.67 | 2543.05
|  | IMPORTE DE MUROS Y CASTILLOS | [5 empty] | 15829.14
IV |  | DRENAJES
030215 |  | Excavación, tendido y relleno tubo de concreto Ø 15 cms. | ml | 6.93 | 446 |  | 100.36 | 695.49
030311 |  | Registro de 40 x 60 x 100 cms de tabique recocido en espesor de 12 cms, junteado con mezcla cemento arena 1:5 acabado pulido en el interior, concreto en plantilla y cadena de 12 x 10 cms de f'c= 100 kg/cm2, sin excavación | pieza | 3 | 1196.66 |  | 240 | 720
030332 |  | Tapa registro de concreto f'c= 150 kg/cm2 11/2" N, de 40 x 60 cm, con acabado escobillado, con marco de 1" x 1/4" y contramarco 3/4" x 1". | pieza | 3 | 253.76 |  | 26.25 | 78.75
|  | IMPORTE DE DRENAJES | [5 empty] | 1494.24
V |  | ESTRUCTURA
040216 |  | Rampa de escalera de 1.00 mts de ancho considerando cimbra y descimbra, acero de refuerzo fy=´4000 Kg/cm2, del no. 3, ( 3/8" de Ø ), losa de concreto de f´c= 250 kg/cm2 38mm, curado con agua y forgado de escalones con pedaceria de tabique. de Incluye: Material y mano de obra | m2 | 4 | 1366.37 |  | 149.78 | 599.12
040217 |  | Losa de concreto considerando cimbra y descimbra, acero de refuerzo fy=´4000 Kg/cm2, del no. 3, ( 3/8" de Ø ), losa de concreto de f´c= 250 kg/cm2 38mm, curado con agua Incluye: Material y mano de obra | m2 | 64.7 | 3252.24 |  | 284.58 | 18412.33
|  | IMPORTE DE ESTRUCTURA | [5 empty] | 19011.45
VI |  | PISOS
060109 |  | Firme de concreto armado con malla electrosoldada 6 x 6-10/10 de 10 cm de espesor, acabado común, concreto hecho en obra de f`c= 100 kg/cm2, | m2 | 29.62 | 186.5 |  | 11.84 | 350.7
060105 |  | Firme de concreto simple de 7 cm de espesor, acabado común, concreto hecho en obra de f`c= 150 kg/cm2, | m2 | 48.28 | 147.71 |  | 10.72 | 517.56
060109 |  | Firme de concreto armado con malla electrosoldada 6 x 6-10/10 de 10 cm de espesor, acabado común, concreto hecho en obra de f`c= 100 kg/cm2, | m2 | 5.27 | 186.5 |  | 11.84 | 62.4
060108 |  | Firme de concreto armado con malla electrosoldada 6 x 6-10/10 de 7 cm de espesor, acabado común, concreto hecho en obra de f`c= 100 kg/cm2, | m2 | 8.41 | 139.17 |  | 10.72 | 90.16
060701 |  | Piso de marmol blanco carrara de 30.5 x 30.5 x 1cm, sobre firme ó losa con acabado a plana asentado con pega vitro. | m2 | 21.47 | 279.57 |  | 34.86 | 748.44
060813 |  | Alfombra santa clara, estilo pasto uno, pasto poliprop con bajo alfombra poli pad blanco, tiras de triplay con puas, preparacion de la superficie, trazo, cortes, tensada, colocacion, limpieza y retiro de sobrantes fuera de obra. | m2 | 8.41 | 122.96 |  | 8.1 | 68.12
060501 |  | Azulejo ceramico de talavera rectangulares de 15 x 30 cms modelo greca, asentado con mezcla cemento arena proporción 1:4. | m2 | 1 | 93.12 |  | 43.06 | 43.06
060501 |  | Azulejo ceramico de talavera rectangulares de 15 x 30 cms modelo greca, asentado con mezcla cemento arena proporción 1:4. | m2 | 64.7 | 93.12 |  | 43.06 | 2785.98
|  | IMPORTE DE PISOS | [5 empty] | 4666.42
VII |  | RECUBRIMIENTOS
070111 |  | Aplanado acabado fino en muro a base de mezcla cemento-arena 1:3 de proporción, en espesor promedio de 2.2 cm, hasta 3.00 mts de altura, incluye desperdicio. | m2 | 238.94 | 133.61 |  | 30 | 7168.2
070111 |  | Aplanado acabado fino en muro a base de mezcla cemento-arena 1:3 de proporción, en espesor promedio de 2.2 cm, hasta 3.00 mts de altura, incluye desperdicio. | m2 | 191.05 | 133.61 |  | 30 | 5731.5
070701 |  | Recubrimiento en muro de laja de 5 cm a hueso color gris, asentado con mezcla cemento arena proporción 1:4, | m2 | 15.36 | 245.12 |  | 63.65 | 977.66
|  | IMPORTE DE RECUBRIMIENTOS | [5 empty] | 13877.36
VIII |  | COLOCACIONES
080303 |  | Lavadero de cemento de 60 x 60 para empotra. Incluye suministro y colocación. | pieza | 1 | 328.72 |  | 60.09 | 60.09
080305 |  | Colocación de fregadero de empotrar Teka de 800 x 510, 1c y 1e derecho. | pieza | 11 | 739.97 |  | 80.11 | 881.21
080306 |  | Tinaco Aquaplas con accesorios para instalación de 450 lts | pieza | 1 | 1939.35 |  | 240 | 240
|  | IMPORTE DE COLOCACIONES | [5 empty] | 1181.3
IX |  | VARIOS
060101 |  | Firme de concreto simple de 5 cm de espesor, acabado común, concreto hecho en obra de f`c= 100 kg/cm2, | m2 | 64.15 | 98.01 |  | 9.79 | 628.03
210202 |  | Impermabilización de azotea aplicando una capa de primacreto A y tres capas de Hulecreto intercalado condos capas de Flexocreto 100 | m2 | 64.15 | 301.49 |  | 14.06 | 901.95
090103 |  | Entortado sobre losa de concreto para dar pendientes del 2%, a base de mezcla cemento cal arena 1:1:10 en 2cm de espesor. | m2 | 64.15 | 51.73 |  | 13.23 | 848.7
|  | IMPORTE DE VARIOS | [5 empty] | 2378.68
X |  | INSTALACION SANITARIA
110312 |  | Alimentaciones generales, toma domiciliaria, salida para agua fria en todos los muebles caliente en regadera y lavabo salidas de gas en estufa y calentador; ramaleo con tubería de cobre, desagues de fofo en w.c. | lote | 1 | 31961.29 |  | 387.83 | 387.83
|  | IMPORTE DE INSTALACION SANITARIA | [5 empty] | 387.83
XI |  | MUEBLES DE BAÑO
080301 |  | Colocación de sanitario redondo de dos piezas de cerámica vitrificada Línea Zafiro, marca Ideal Standard | pieza | 1 | 1409.92 |  | 120.18 | 120.18
080302 |  | Colocación de muebles de baño, lavabo cadet universal de sobreponer con pedestal,para llaves a 4",de cerámica vitrificada Línea Hbitat, económico,marca Ideal Standard | pieza | 1 | 406.61 |  | 96.14 | 96.14
080201 |  | Colocación de juegos de porcelana, para empotrar, Incluye sumunistro y colocación Portavaso cepillero, Gancho doble, Toallero, Jabonera de lavabo, Jabonera de regadera y Papelera. | jgo. | 1 | 556.56 |  | 38.19 | 38.19
080302 |  | Colocación de muebles de baño, lavabo cadet universal de sobreponer con pedestal,para llaves a 4",de cerámica vitrificada Línea Hbitat, económico,marca Ideal Standard | pieza | 1 | 406.61 |  | 96.14 | 96.14
080301 |  | Colocación de sanitario redondo de dos piezas de cerámica vitrificada Línea Zafiro, marca Ideal Standard | pieza | 1 | 1409.92 |  | 120.18 | 120.18
080201 |  | Colocación de juegos de porcelana, para empotrar, Incluye sumunistro y colocación Portavaso cepillero, Gancho doble, Toallero, Jabonera de lavabo, Jabonera de regadera y Papelera. | jgo. | 1 | 556.56 |  | 38.19 | 38.19
|  | IMPORTE DE MUEBLES DE BAÑO | [5 empty] | 509.02
XII |  | INSTALACION ELECTRICA
130427 |  | Alimentación general y retenida cia de luz tuberia pared delgada. | lote | 1 | 55058.42 |  | 0 | 0
|  | IMPORTE DE INSTALACION ELECTRICA | [5 empty] | 0
XIII |  | CANCELERIA
180101 |  | Falso plafón de metal desplegado cal 26 E 600, de 0.700 kg/m2, colganteado con alambre galvanizado cal 14 y amarrado con alambre recocido cal 16 a base de canaletas de 38 mm @ 0.90 cms y canaletas de 19 mm @ 0.30 cms, recubierto con yeso. Incluye Suministro y colocación. | m2 | 64.15 | 387.54 |  | 48.8 | 3130.52
180101 |  | Falso plafón de metal desplegado cal 26 E 600, de 0.700 kg/m2, colganteado con alambre galvanizado cal 14 y amarrado con alambre recocido cal 16 a base de canaletas de 38 mm @ 0.90 cms y canaletas de 19 mm @ 0.30 cms, recubierto con yeso. Incluye Suministro y colocación. | m2 | 48.28 | 387.54 |  | 48.8 | 2356.06
150102 |  | Puerta de aluminio natural de 2" de 1.00 x 2.00 mts., con 2 cristales de 6 mm. | pieza | 1 | 2542.42 |  | 601.88 | 601.88
160311 |  | Fabricación de ventana de canceleria de 0.50 x 0.75 mts con canceleria de aluminio natural de 3", para cristal de 3 mm. | pieza | 2 | 585.57 |  | 152.78 | 305.56
160312 |  | Fabricación de ventana de canceleria de 0.75 x 1.10 mts con canceleria de aluminio natural de 3", para cristal de 3 mm. | pieza | 11 | 642.85 |  | 152.78 | 1680.58
|  | IMPORTE DE CANCELERIA | [5 empty] | 8074.6
XIV |  | CARPINTERIA
210102 |  | Chapa cilindrica de intercomunicación linea tulip, para baño modelo 6101 L de latón, marca phillips. Incluye suministro y colocación. | pieza | 4 | 231.28 |  | 52.29 | 209.16
210101 |  | Chapa cilindrica de intercomunicación linea tulip, para recamara modelo 6100 L de latón, marca phillips, Incluye suministro y colocación. | pieza | 4 | 250.28 |  | 52.29 | 209.16
200101 |  | Puerta de madera con una altura de 2.10 x 0.80 mts, con bastidor de madera de primera con marco perimetral de 25 x 50 mm peinazos a cada 30 cm, unión espiga y caja con pegamento resistol 850, forro de triplay de 1a. de 6 mm de espesor por 2 lados clavado y pegado, portachapa de madera de 25 mm. bisagras o biseles, incluye : Suministro, colocación y desperdicios | pieza | 4 | 622.03 |  | 261.4 | 1045.6
200102 |  | Puerta de madera con una altura de 2.10 x 0.90 mts, con bastidor de madera de primera con marco perimetral de 25 x 50 mm peinazos a cada 30 cm, unión espiga y caja con pegamento resistol 850, forro de triplay de 1a. de 6 mm de espesor por 2 lados clavado y pegado, portachapa de madera de 25 mm. bisagras o biseles, incluye : Suministro, colocación y desperdicios | pieza | 4 | 675.85 |  | 281.53 | 1126.12
200201 |  | Lambrin de duela de fresno blanco de 3/4" x 9, colocado sobre bastidor de madera de 1 1/2" x 1" @ 40 cm hasta 3.00 mts de altura | m2 | 23 | 599.47 |  | 91.5 | 2104.5
|  | IMPORTE DE CARPINTERIA | [5 empty] | 4694.54
XV |  | YESERIA
170203 |  | Aplanado de yeso-cemento-agua de 1.50 cm de espesor promedio en plafon a reventón y regla, hasta una altura de 2.50 mts. | m2 | 48.28 | 63.77 |  | 21.53 | 1039.47
170203 |  | Aplanado de yeso-cemento-agua de 1.50 cm de espesor promedio en plafon a reventón y regla, hasta una altura de 2.50 mts. | m2 | 64.15 | 63.77 |  | 21.53 | 1381.15
|  | IMPORTE DE YESERIA | [5 empty] | 2420.62
XVI |  | CERRAJERIA
210101 |  | Chapa cilindrica de intercomunicación linea tulip, para recamara modelo 6100 L de latón, marca phillips, Incluye suministro y colocación. | pieza | 3 | 250.28 |  | 52.29 | 156.87
210102 |  | Chapa cilindrica de intercomunicación linea tulip, para baño modelo 6101 L de latón, marca phillips. Incluye suministro y colocación. | pieza | 2 | 231.28 |  | 52.29 | 104.58
200202 |  | Cerradura auxiliar de seguridad adicional, cromo modelo X1100 C, marca phillips, Incluye suministro y colocación | pieza | 2 | 381.26 |  | 61 | 122
200303 |  | Tope de catarina para piso, cromado, modelo 54C, marca phillips. Incluye suministro y colocación. | pieza | 8 | 64.89 |  | 18.3 | 146.4
|  | IMPORTE DE CERRAJERIA | [5 empty] | 529.85
XVII |  | VIDRIERIA
160501 |  | Cristal claro de 2 mm de 1.60 x 1.80 mts, hasta una altura de 3.00 mts, incluye suministro y colocación. | m2 | 0.75 | 205.71 |  | 11.81 | 8.86
160503 |  | Cristal flotado claro de 4 mm de espesor de 1.80 x 2.60 mts, hasta una altura de 3.00 mts, Incluye suministro y colocación. | m2 | 13.58 | 370.44 |  | 16.64 | 225.97
|  | IMPORTE DE VIDRIERIA | [5 empty] | 234.83
XVIII |  | PINTURA
190206 |  | Pintura vinilica mate linea Quantum,en muros de aplanados finos hasta una altura de 2.50 mts, una mano de sellador y dos de pintura. Incluye suministro y aplicación. | m2 | 134.13 | 54.38 |  | 11.97 | 1605.54
190207 |  | Pintura vinil-acrílica mate linea Paradise, en muros hasta una altura de 2.50 mts, una mano de sellador y dos de pintura. Incluye suministro y aplicación. | m2 | 396.32 | 44.96 |  | 11.97 | 4743.95
|  | IMPORTE DE PINTURA | [5 empty] | 6349.49
XIX |  | LIMPIEZAS
100109 |  | Limpieza de vidrios por ambas caras, con detergente en polvo y agua. | m2 | 43.22 | 33.96 |  | 10.83 | 468.07
100112 |  | Limpieza de muebles sanitarios W:C., con detergente en polvo, agua y acido muriatico. | pza | 1 | 40.32 |  | 19.5 | 19.5
100114 |  | Limpieza de muebles sanitarios, mingitorios, con detergente en polvo, agua y acido muriatico. | pza | 1 | 33.76 |  | 16.25 | 16.25
100112 |  | Limpieza de muebles sanitarios W:C., con detergente en polvo, agua y acido muriatico. | pza | 1 | 40.32 |  | 19.5 | 19.5
100114 |  | Limpieza de muebles sanitarios, mingitorios, con detergente en polvo, agua y acido muriatico. | pza | 1 | 33.76 |  | 16.25 | 16.25
|  | IMPORTE DE LIMPIEZAS | [5 empty] | 539.57
|  | IMPORTE DE CASA HABITACION LOTE 2 | [5 empty] | 90889.03
A. |  | CASA HABITACION LOTE 3
I |  | PRELIMINARES
010302 |  | Limpieza y desenraice a mano de terreno con maleza de 1.00 mts de altura, incluye apile de yerba. | m2 | 65.05 | 4.92 |  | 2.44 | 158.72
010401 |  | Trazo y nivelación en terreno plano, urbano de 250 a 750 m2, por medios manuales, con hilo y nivel de manguera. | m2 | 65.05 | 3.35 |  | 1.5 | 97.58
010207 |  | Acarreo de tierra en carretilla a 20.00 mts. de distancia horizontal, 1a estación. | m3 | 6.5 | 50.65 |  | 24.38 | 158.47
|  | IMPORTE DE PRELIMINARES | [5 empty] | 414.77
II |  | CIMENTACIONES
020101 |  | Excavación a mano en cepas en terreno clase I, con material 100 0-0, ( 100% tierra, 0% tepetate, 0% roca), de 0.00 mts. a 1.50 mts. de profundidad, con herramienta manual, sin considerar acarreos. | m3 | 49.03 | 99.35 |  | 48.75 | 2390.21
020727 |  | Dala de desplante en cimentación con sección de 15 x 30 cm, con cuatro varillas del 1/2" de Ø, Estribos de 1/4" de Ø @ 15 cm. con concreto f'c= 150 kg/cm2, r.n agregado máximo 3/4". | ml | 23.97 | 238.12 |  | 38.19 | 915.41
020731 |  | Dala de desplante en cimentación con sección de 15 x 30 cm, con cuatro varillas del 5/16" de Ø, Estribos de 1/4" de Ø @ 25 cm. con concreto f'c= 150 kg/cm2, r.n agregado máximo 3/4". | ml | 25 | 209.45 |  | 38.19 | 954.75
020202 |  | Plantilla de concreto f'c= 100 kg/cm2, con un agregado máximo de 20 mm resistencia normal, de 7 cm de espesor, incluye acarreo 20.00 mts. tendido y afine. | m2 | 41.6 | 134.73 |  | 12.5 | 520
020303 |  | Mampostería en cimiento de piedra braza de 0.50 a 1.00 m3/ml junteado con mezcla mortero-arena 1:3 | m3 | 12.03 | 884.32 |  | 168 | 2021.04
020801 |  | Relleno producto de excavación en cimentación compactado con pisón de madera. | m3 | 26.97 | 155.04 |  | 35.45 | 956.09
010207 |  | Acarreo de tierra en carretilla a 20.00 mts. de distancia horizontal, 1a estación. | m3 | 22.06 | 50.65 |  | 24.38 | 537.82
|  | IMPORTE DE CIMENTACIONES | [5 empty] | 8295.32
III |  | MUROS Y CASTILLOS
050130 |  | Muro de tabique 6 x 12 x 24 cms hecho a mano de 12 cm de espesor, junteado con mezcla cemento-calhidra-arena 1:1:6 de proporción, con espesor promedio de 1.6 cm hasta una altura de 3.00 mts. | m2 | 76.49 | 256.41 |  | 44.21 | 3381.62
050131 |  | Muro de tabique 6 x 12 x 24 cms hecho a mano de 18 cm de espesor, junteado con mezcla cemento-calhidra arena 1:1:6 de proporción, con espesor promedio de 1.6 cm hasta una altura de 3.00 mts. | m2 | 7.68 | 354.5 |  | 42 | 322.56
050130 |  | Muro de tabique 6 x 12 x 24 cms hecho a mano de 12 cm de espesor, junteado con mezcla cemento-calhidra-arena 1:1:6 de proporción, con espesor promedio de 1.6 cm hasta una altura de 3.00 mts. | m2 | 97.39 | 256.41 |  | 44.21 | 4305.61
050907 |  | Castillo en muro de 15 x 15 cm. armada con 4 varillas de 5/16" Ø; estribos de 1/4" Ø @ 15 cm. concreto hecho en obra de f`c= 200 K/c2 Ø 1 1/2 n. | ml | 11.5 | 182.75 |  | 42 | 483
050902 |  | Castillo en muro de 15 x 15 cm. armada con 4 varillas de 3/8" Ø; estribos de 1/4" Ø @ 25 cm. concreto hecho en obra de f`c= 200 K/c2 Ø 1 1/2 N. | ml | 16.1 | 186.87 |  | 42 | 676.2
050917 |  | Castillo en muro de 15 x 20 cm. armada con 4 varillas de 3/8" Ø; estribos de 1/4" Ø @ 15 cm. concreto hecho en obra de f`c= 200 K/c2 Ø 1 1/2 N. | ml | 4.6 | 226 |  | 46.67 | 214.68
050902 |  | Castillo en muro de 15 x 15 cm. armada con 4 varillas de 3/8" Ø; estribos de 1/4" Ø @ 25 cm. concreto hecho en obra de f`c= 200 K/c2 Ø 1 1/2 N. | ml | 39.1 | 186.87 |  | 42 | 1642.2
050824 |  | Dala de cerramiento de 15 x 20 cm. armada con 4 varillas de 1/2" Ø; estribos de 1/4" Ø @ 20 cm. concreto hecho en obra de f`c= 150 K/c2 Ø 1 1/2 N. | ml | 20.41 | 223.35 |  | 46.67 | 952.53
050817 |  | Dala de cerramiento de 15 x 20 cm. armada con 4 varillas de 3/8" Ø; estribos de 1/4" Ø @ 25 cm. concreto hecho en obra de f`c= 150 K/c2 Ø 1 1/2 N. | ml | 21.27 | 202.39 |  | 46.67 | 992.67
050820 |  | Dala de cerramiento de 15 x 20 cm. armada con 4 varillas de 3/8" Ø; estribos de 1/4" Ø @ 20 cm. concreto hecho en obra de f`c= 150 K/c2 Ø 1 1/2 N. | ml | 6.75 | 199.6 |  | 46.67 | 315.02
050813 |  | Dala de cerramiento de 15 x 20 cm. armada con 4 varillas de 5/16" Ø; estribos de 1/4" Ø @ 30 cm. concreto hecho en obra de f`c= 150 K/c2 Ø 38 mm. | ml | 54.49 | 188.55 |  | 46.67 | 2543.05
|  | IMPORTE DE MUROS Y CASTILLOS | [5 empty] | 15829.14
IV |  | DRENAJES
030215 |  | Excavación, tendido y relleno tubo de concreto Ø 15 cms. | ml | 6.93 | 446 |  | 100.36 | 695.49
030311 |  | Registro de 40 x 60 x 100 cms de tabique recocido en espesor de 12 cms, junteado con mezcla cemento arena 1:5 acabado pulido en el interior, concreto en plantilla y cadena de 12 x 10 cms de f'c= 100 kg/cm2, sin excavación | pieza | 3 | 1196.66 |  | 240 | 720
030332 |  | Tapa registro de concreto f'c= 150 kg/cm2 11/2" N, de 40 x 60 cm, con acabado escobillado, con marco de 1" x 1/4" y contramarco 3/4" x 1". | pieza | 3 | 253.76 |  | 26.25 | 78.75
|  | IMPORTE DE DRENAJES | [5 empty] | 1494.24
V |  | ESTRUCTURA
040216 |  | Rampa de escalera de 1.00 mts de ancho considerando cimbra y descimbra, acero de refuerzo fy=´4000 Kg/cm2, del no. 3, ( 3/8" de Ø ), losa de concreto de f´c= 250 kg/cm2 38mm, curado con agua y forgado de escalones con pedaceria de tabique. de Incluye: Material y mano de obra | m2 | 4 | 1366.37 |  | 149.78 | 599.12
040217 |  | Losa de concreto considerando cimbra y descimbra, acero de refuerzo fy=´4000 Kg/cm2, del no. 3, ( 3/8" de Ø ), losa de concreto de f´c= 250 kg/cm2 38mm, curado con agua Incluye: Material y mano de obra | m2 | 64.7 | 3252.24 |  | 284.58 | 18412.33
|  | IMPORTE DE ESTRUCTURA | [5 empty] | 19011.45
VI |  | PISOS
060109 |  | Firme de concreto armado con malla electrosoldada 6 x 6-10/10 de 10 cm de espesor, acabado común, concreto hecho en obra de f`c= 100 kg/cm2, | m2 | 29.62 | 186.5 |  | 11.84 | 350.7
060105 |  | Firme de concreto simple de 7 cm de espesor, acabado común, concreto hecho en obra de f`c= 150 kg/cm2, | m2 | 48.28 | 147.71 |  | 10.72 | 517.56
060109 |  | Firme de concreto armado con malla electrosoldada 6 x 6-10/10 de 10 cm de espesor, acabado común, concreto hecho en obra de f`c= 100 kg/cm2, | m2 | 5.27 | 186.5 |  | 11.84 | 62.4
060108 |  | Firme de concreto armado con malla electrosoldada 6 x 6-10/10 de 7 cm de espesor, acabado común, concreto hecho en obra de f`c= 100 kg/cm2, | m2 | 8.41 | 139.17 |  | 10.72 | 90.16
060701 |  | Piso de marmol blanco carrara de 30.5 x 30.5 x 1cm, sobre firme ó losa con acabado a plana asentado con pega vitro. | m2 | 21.47 | 279.57 |  | 34.86 | 748.44
060813 |  | Alfombra santa clara, estilo pasto uno, pasto poliprop con bajo alfombra poli pad blanco, tiras de triplay con puas, preparacion de la superficie, trazo, cortes, tensada, colocacion, limpieza y retiro de sobrantes fuera de obra. | m2 | 8.41 | 122.96 |  | 8.1 | 68.12
060501 |  | Azulejo ceramico de talavera rectangulares de 15 x 30 cms modelo greca, asentado con mezcla cemento arena proporción 1:4. | m2 | 1 | 93.12 |  | 43.06 | 43.06
060501 |  | Azulejo ceramico de talavera rectangulares de 15 x 30 cms modelo greca, asentado con mezcla cemento arena proporción 1:4. | m2 | 64.7 | 93.12 |  | 43.06 | 2785.98
|  | IMPORTE DE PISOS | [5 empty] | 4666.42
VII |  | RECUBRIMIENTOS
070111 |  | Aplanado acabado fino en muro a base de mezcla cemento-arena 1:3 de proporción, en espesor promedio de 2.2 cm, hasta 3.00 mts de altura, incluye desperdicio. | m2 | 238.94 | 133.61 |  | 30 | 7168.2
070111 |  | Aplanado acabado fino en muro a base de mezcla cemento-arena 1:3 de proporción, en espesor promedio de 2.2 cm, hasta 3.00 mts de altura, incluye desperdicio. | m2 | 191.05 | 133.61 |  | 30 | 5731.5
070701 |  | Recubrimiento en muro de laja de 5 cm a hueso color gris, asentado con mezcla cemento arena proporción 1:4, | m2 | 15.36 | 245.12 |  | 63.65 | 977.66
|  | IMPORTE DE RECUBRIMIENTOS | [5 empty] | 13877.36
VIII |  | COLOCACIONES
080303 |  | Lavadero de cemento de 60 x 60 para empotra. Incluye suministro y colocación. | pieza | 1 | 328.72 |  | 60.09 | 60.09
080305 |  | Colocación de fregadero de empotrar Teka de 800 x 510, 1c y 1e derecho. | pieza | 11 | 739.97 |  | 80.11 | 881.21
080306 |  | Tinaco Aquaplas con accesorios para instalación de 450 lts | pieza | 1 | 1939.35 |  | 240 | 240
|  | IMPORTE DE COLOCACIONES | [5 empty] | 1181.3
IX |  | VARIOS
060101 |  | Firme de concreto simple de 5 cm de espesor, acabado común, concreto hecho en obra de f`c= 100 kg/cm2, | m2 | 64.15 | 98.01 |  | 9.79 | 628.03
210202 |  | Impermabilización de azotea aplicando una capa de primacreto A y tres capas de Hulecreto intercalado condos capas de Flexocreto 100 | m2 | 64.15 | 301.49 |  | 14.06 | 901.95
090103 |  | Entortado sobre losa de concreto para dar pendientes del 2%, a base de mezcla cemento cal arena 1:1:10 en 2cm de espesor. | m2 | 64.15 | 51.73 |  | 13.23 | 848.7
|  | IMPORTE DE VARIOS | [5 empty] | 2378.68
X |  | INSTALACION SANITARIA
110312 |  | Alimentaciones generales, toma domiciliaria, salida para agua fria en todos los muebles caliente en regadera y lavabo salidas de gas en estufa y calentador; ramaleo con tubería de cobre, desagues de fofo en w.c. | lote | 1 | 31961.29 |  | 387.83 | 387.83
|  | IMPORTE DE INSTALACION SANITARIA | [5 empty] | 387.83
XI |  | MUEBLES DE BAÑO
080301 |  | Colocación de sanitario redondo de dos piezas de cerámica vitrificada Línea Zafiro, marca Ideal Standard | pieza | 1 | 1409.92 |  | 120.18 | 120.18
080302 |  | Colocación de muebles de baño, lavabo cadet universal de sobreponer con pedestal,para llaves a 4",de cerámica vitrificada Línea Hbitat, económico,marca Ideal Standard | pieza | 1 | 406.61 |  | 96.14 | 96.14
080201 |  | Colocación de juegos de porcelana, para empotrar, Incluye sumunistro y colocación Portavaso cepillero, Gancho doble, Toallero, Jabonera de lavabo, Jabonera de regadera y Papelera. | jgo. | 1 | 556.56 |  | 38.19 | 38.19
080302 |  | Colocación de muebles de baño, lavabo cadet universal de sobreponer con pedestal,para llaves a 4",de cerámica vitrificada Línea Hbitat, económico,marca Ideal Standard | pieza | 1 | 406.61 |  | 96.14 | 96.14
080301 |  | Colocación de sanitario redondo de dos piezas de cerámica vitrificada Línea Zafiro, marca Ideal Standard | pieza | 1 | 1409.92 |  | 120.18 | 120.18
080201 |  | Colocación de juegos de porcelana, para empotrar, Incluye sumunistro y colocación Portavaso cepillero, Gancho doble, Toallero, Jabonera de lavabo, Jabonera de regadera y Papelera. | jgo. | 1 | 556.56 |  | 38.19 | 38.19
|  | IMPORTE DE MUEBLES DE BAÑO | [5 empty] | 509.02
XII |  | INSTALACION ELECTRICA
130427 |  | Alimentación general y retenida cia de luz tuberia pared delgada. | lote | 1 | 55058.42 |  | 0 | 0
|  | IMPORTE DE INSTALACION ELECTRICA | [5 empty] | 0
XIII |  | CANCELERIA
180101 |  | Falso plafón de metal desplegado cal 26 E 600, de 0.700 kg/m2, colganteado con alambre galvanizado cal 14 y amarrado con alambre recocido cal 16 a base de canaletas de 38 mm @ 0.90 cms y canaletas de 19 mm @ 0.30 cms, recubierto con yeso. Incluye Suministro y colocación. | m2 | 64.15 | 387.54 |  | 48.8 | 3130.52
180101 |  | Falso plafón de metal desplegado cal 26 E 600, de 0.700 kg/m2, colganteado con alambre galvanizado cal 14 y amarrado con alambre recocido cal 16 a base de canaletas de 38 mm @ 0.90 cms y canaletas de 19 mm @ 0.30 cms, recubierto con yeso. Incluye Suministro y colocación. | m2 | 48.28 | 387.54 |  | 48.8 | 2356.06
150102 |  | Puerta de aluminio natural de 2" de 1.00 x 2.00 mts., con 2 cristales de 6 mm. | pieza | 1 | 2542.42 |  | 601.88 | 601.88
160311 |  | Fabricación de ventana de canceleria de 0.50 x 0.75 mts con canceleria de aluminio natural de 3", para cristal de 3 mm. | pieza | 2 | 585.57 |  | 152.78 | 305.56
160312 |  | Fabricación de ventana de canceleria de 0.75 x 1.10 mts con canceleria de aluminio natural de 3", para cristal de 3 mm. | pieza | 11 | 642.85 |  | 152.78 | 1680.58
|  | IMPORTE DE CANCELERIA | [5 empty] | 8074.6
XIV |  | CARPINTERIA
210102 |  | Chapa cilindrica de intercomunicación linea tulip, para baño modelo 6101 L de latón, marca phillips. Incluye suministro y colocación. | pieza | 4 | 231.28 |  | 52.29 | 209.16
210101 |  | Chapa cilindrica de intercomunicación linea tulip, para recamara modelo 6100 L de latón, marca phillips, Incluye suministro y colocación. | pieza | 4 | 250.28 |  | 52.29 | 209.16
200101 |  | Puerta de madera con una altura de 2.10 x 0.80 mts, con bastidor de madera de primera con marco perimetral de 25 x 50 mm peinazos a cada 30 cm, unión espiga y caja con pegamento resistol 850, forro de triplay de 1a. de 6 mm de espesor por 2 lados clavado y pegado, portachapa de madera de 25 mm. bisagras o biseles, incluye : Suministro, colocación y desperdicios | pieza | 4 | 622.03 |  | 261.4 | 1045.6
200102 |  | Puerta de madera con una altura de 2.10 x 0.90 mts, con bastidor de madera de primera con marco perimetral de 25 x 50 mm peinazos a cada 30 cm, unión espiga y caja con pegamento resistol 850, forro de triplay de 1a. de 6 mm de espesor por 2 lados clavado y pegado, portachapa de madera de 25 mm. bisagras o biseles, incluye : Suministro, colocación y desperdicios | pieza | 4 | 675.85 |  | 281.53 | 1126.12
200201 |  | Lambrin de duela de fresno blanco de 3/4" x 9, colocado sobre bastidor de madera de 1 1/2" x 1" @ 40 cm hasta 3.00 mts de altura | m2 | 23 | 599.47 |  | 91.5 | 2104.5
|  | IMPORTE DE CARPINTERIA | [5 empty] | 4694.54
XV |  | YESERIA
170203 |  | Aplanado de yeso-cemento-agua de 1.50 cm de espesor promedio en plafon a reventón y regla, hasta una altura de 2.50 mts. | m2 | 48.28 | 63.77 |  | 21.53 | 1039.47
170203 |  | Aplanado de yeso-cemento-agua de 1.50 cm de espesor promedio en plafon a reventón y regla, hasta una altura de 2.50 mts. | m2 | 64.15 | 63.77 |  | 21.53 | 1381.15
|  | IMPORTE DE YESERIA | [5 empty] | 2420.62
XVI |  | CERRAJERIA
210101 |  | Chapa cilindrica de intercomunicación linea tulip, para recamara modelo 6100 L de latón, marca phillips, Incluye suministro y colocación. | pieza | 3 | 250.28 |  | 52.29 | 156.87
210102 |  | Chapa cilindrica de intercomunicación linea tulip, para baño modelo 6101 L de latón, marca phillips. Incluye suministro y colocación. | pieza | 2 | 231.28 |  | 52.29 | 104.58
200202 |  | Cerradura auxiliar de seguridad adicional, cromo modelo X1100 C, marca phillips, Incluye suministro y colocación | pieza | 2 | 381.26 |  | 61 | 122
200303 |  | Tope de catarina para piso, cromado, modelo 54C, marca phillips. Incluye suministro y colocación. | pieza | 8 | 64.89 |  | 18.3 | 146.4
|  | IMPORTE DE CERRAJERIA | [5 empty] | 529.85
XVII |  | VIDRIERIA
160501 |  | Cristal claro de 2 mm de 1.60 x 1.80 mts, hasta una altura de 3.00 mts, incluye suministro y colocación. | m2 | 0.75 | 205.71 |  | 11.81 | 8.86
160503 |  | Cristal flotado claro de 4 mm de espesor de 1.80 x 2.60 mts, hasta una altura de 3.00 mts, Incluye suministro y colocación. | m2 | 13.58 | 370.44 |  | 16.64 | 225.97
|  | IMPORTE DE VIDRIERIA | [5 empty] | 234.83
XVIII |  | PINTURA
190206 |  | Pintura vinilica mate linea Quantum,en muros de aplanados finos hasta una altura de 2.50 mts, una mano de sellador y dos de pintura. Incluye suministro y aplicación. | m2 | 134.13 | 54.38 |  | 11.97 | 1605.54
190207 |  | Pintura vinil-acrílica mate linea Paradise, en muros hasta una altura de 2.50 mts, una mano de sellador y dos de pintura. Incluye suministro y aplicación. | m2 | 396.32 | 44.96 |  | 11.97 | 4743.95
|  | IMPORTE DE PINTURA | [5 empty] | 6349.49
XIX |  | LIMPIEZAS
100109 |  | Limpieza de vidrios por ambas caras, con detergente en polvo y agua. | m2 | 43.22 | 33.96 |  | 10.83 | 468.07
100112 |  | Limpieza de muebles sanitarios W:C., con detergente en polvo, agua y acido muriatico. | pza | 1 | 40.32 |  | 19.5 | 19.5
100114 |  | Limpieza de muebles sanitarios, mingitorios, con detergente en polvo, agua y acido muriatico. | pza | 1 | 33.76 |  | 16.25 | 16.25
100112 |  | Limpieza de muebles sanitarios W:C., con detergente en polvo, agua y acido muriatico. | pza | 1 | 40.32 |  | 19.5 | 19.5
100114 |  | Limpieza de muebles sanitarios, mingitorios, con detergente en polvo, agua y acido muriatico. | pza | 1 | 33.76 |  | 16.25 | 16.25
|  | IMPORTE DE LIMPIEZAS | [5 empty] | 539.57
|  | IMPORTE DE CASA HABITACION LOTE 3 | [5 empty] | 90889.03
A. |  | CASA HABITACION LOTE 4
I |  | PRELIMINARES
010302 |  | Limpieza y desenraice a mano de terreno con maleza de 1.00 mts de altura, incluye apile de yerba. | m2 | 65.05 | 4.92 |  | 2.44 | 158.72
010401 |  | Trazo y nivelación en terreno plano, urbano de 250 a 750 m2, por medios manuales, con hilo y nivel de manguera. | m2 | 65.05 | 3.35 |  | 1.5 | 97.58
010207 |  | Acarreo de tierra en carretilla a 20.00 mts. de distancia horizontal, 1a estación. | m3 | 6.5 | 50.65 |  | 24.38 | 158.47
|  | IMPORTE DE PRELIMINARES | [5 empty] | 414.77
II |  | CIMENTACIONES
020101 |  | Excavación a mano en cepas en terreno clase I, con material 100 0-0, ( 100% tierra, 0% tepetate, 0% roca), de 0.00 mts. a 1.50 mts. de profundidad, con herramienta manual, sin considerar acarreos. | m3 | 49.03 | 99.35 |  | 48.75 | 2390.21
020727 |  | Dala de desplante en cimentación con sección de 15 x 30 cm, con cuatro varillas del 1/2" de Ø, Estribos de 1/4" de Ø @ 15 cm. con concreto f'c= 150 kg/cm2, r.n agregado máximo 3/4". | ml | 23.97 | 238.12 |  | 38.19 | 915.41
020731 |  | Dala de desplante en cimentación con sección de 15 x 30 cm, con cuatro varillas del 5/16" de Ø, Estribos de 1/4" de Ø @ 25 cm. con concreto f'c= 150 kg/cm2, r.n agregado máximo 3/4". | ml | 25 | 209.45 |  | 38.19 | 954.75
020202 |  | Plantilla de concreto f'c= 100 kg/cm2, con un agregado máximo de 20 mm resistencia normal, de 7 cm de espesor, incluye acarreo 20.00 mts. tendido y afine. | m2 | 41.6 | 134.73 |  | 12.5 | 520
020303 |  | Mampostería en cimiento de piedra braza de 0.50 a 1.00 m3/ml junteado con mezcla mortero-arena 1:3 | m3 | 12.03 | 884.32 |  | 168 | 2021.04
020801 |  | Relleno producto de excavación en cimentación compactado con pisón de madera. | m3 | 26.97 | 155.04 |  | 35.45 | 956.09
010207 |  | Acarreo de tierra en carretilla a 20.00 mts. de distancia horizontal, 1a estación. | m3 | 22.06 | 50.65 |  | 24.38 | 537.82
|  | IMPORTE DE CIMENTACIONES | [5 empty] | 8295.32
III |  | MUROS Y CASTILLOS
050130 |  | Muro de tabique 6 x 12 x 24 cms hecho a mano de 12 cm de espesor, junteado con mezcla cemento-calhidra-arena 1:1:6 de proporción, con espesor promedio de 1.6 cm hasta una altura de 3.00 mts. | m2 | 76.49 | 256.41 |  | 44.21 | 3381.62
050131 |  | Muro de tabique 6 x 12 x 24 cms hecho a mano de 18 cm de espesor, junteado con mezcla cemento-calhidra arena 1:1:6 de proporción, con espesor promedio de 1.6 cm hasta una altura de 3.00 mts. | m2 | 7.68 | 354.5 |  | 42 | 322.56
050130 |  | Muro de tabique 6 x 12 x 24 cms hecho a mano de 12 cm de espesor, junteado con mezcla cemento-calhidra-arena 1:1:6 de proporción, con espesor promedio de 1.6 cm hasta una altura de 3.00 mts. | m2 | 97.39 | 256.41 |  | 44.21 | 4305.61
050907 |  | Castillo en muro de 15 x 15 cm. armada con 4 varillas de 5/16" Ø; estribos de 1/4" Ø @ 15 cm. concreto hecho en obra de f`c= 200 K/c2 Ø 1 1/2 n. | ml | 11.5 | 182.75 |  | 42 | 483
050902 |  | Castillo en muro de 15 x 15 cm. armada con 4 varillas de 3/8" Ø; estribos de 1/4" Ø @ 25 cm. concreto hecho en obra de f`c= 200 K/c2 Ø 1 1/2 N. | ml | 16.1 | 186.87 |  | 42 | 676.2
050917 |  | Castillo en muro de 15 x 20 cm. armada con 4 varillas de 3/8" Ø; estribos de 1/4" Ø @ 15 cm. concreto hecho en obra de f`c= 200 K/c2 Ø 1 1/2 N. | ml | 4.6 | 226 |  | 46.67 | 214.68
050902 |  | Castillo en muro de 15 x 15 cm. armada con 4 varillas de 3/8" Ø; estribos de 1/4" Ø @ 25 cm. concreto hecho en obra de f`c= 200 K/c2 Ø 1 1/2 N. | ml | 39.1 | 186.87 |  | 42 | 1642.2
050824 |  | Dala de cerramiento de 15 x 20 cm. armada con 4 varillas de 1/2" Ø; estribos de 1/4" Ø @ 20 cm. concreto hecho en obra de f`c= 150 K/c2 Ø 1 1/2 N. | ml | 20.41 | 223.35 |  | 46.67 | 952.53
050817 |  | Dala de cerramiento de 15 x 20 cm. armada con 4 varillas de 3/8" Ø; estribos de 1/4" Ø @ 25 cm. concreto hecho en obra de f`c= 150 K/c2 Ø 1 1/2 N. | ml | 21.27 | 202.39 |  | 46.67 | 992.67
050820 |  | Dala de cerramiento de 15 x 20 cm. armada con 4 varillas de 3/8" Ø; estribos de 1/4" Ø @ 20 cm. concreto hecho en obra de f`c= 150 K/c2 Ø 1 1/2 N. | ml | 6.75 | 199.6 |  | 46.67 | 315.02
050813 |  | Dala de cerramiento de 15 x 20 cm. armada con 4 varillas de 5/16" Ø; estribos de 1/4" Ø @ 30 cm. concreto hecho en obra de f`c= 150 K/c2 Ø 38 mm. | ml | 54.49 | 188.55 |  | 46.67 | 2543.05
|  | IMPORTE DE MUROS Y CASTILLOS | [5 empty] | 15829.14
IV |  | DRENAJES
030215 |  | Excavación, tendido y relleno tubo de concreto Ø 15 cms. | ml | 6.93 | 446 |  | 100.36 | 695.49
030311 |  | Registro de 40 x 60 x 100 cms de tabique recocido en espesor de 12 cms, junteado con mezcla cemento arena 1:5 acabado pulido en el interior, concreto en plantilla y cadena de 12 x 10 cms de f'c= 100 kg/cm2, sin excavación | pieza | 3 | 1196.66 |  | 240 | 720
030332 |  | Tapa registro de concreto f'c= 150 kg/cm2 11/2" N, de 40 x 60 cm, con acabado escobillado, con marco de 1" x 1/4" y contramarco 3/4" x 1". | pieza | 3 | 253.76 |  | 26.25 | 78.75
|  | IMPORTE DE DRENAJES | [5 empty] | 1494.24
V |  | ESTRUCTURA
040216 |  | Rampa de escalera de 1.00 mts de ancho considerando cimbra y descimbra, acero de refuerzo fy=´4000 Kg/cm2, del no. 3, ( 3/8" de Ø ), losa de concreto de f´c= 250 kg/cm2 38mm, curado con agua y forgado de escalones con pedaceria de tabique. de Incluye: Material y mano de obra | m2 | 4 | 1366.37 |  | 149.78 | 599.12
040217 |  | Losa de concreto considerando cimbra y descimbra, acero de refuerzo fy=´4000 Kg/cm2, del no. 3, ( 3/8" de Ø ), losa de concreto de f´c= 250 kg/cm2 38mm, curado con agua Incluye: Material y mano de obra | m2 | 64.7 | 3252.24 |  | 284.58 | 18412.33
|  | IMPORTE DE ESTRUCTURA | [5 empty] | 19011.45
VI |  | PISOS
060109 |  | Firme de concreto armado con malla electrosoldada 6 x 6-10/10 de 10 cm de espesor, acabado común, concreto hecho en obra de f`c= 100 kg/cm2, | m2 | 29.62 | 186.5 |  | 11.84 | 350.7
060105 |  | Firme de concreto simple de 7 cm de espesor, acabado común, concreto hecho en obra de f`c= 150 kg/cm2, | m2 | 48.28 | 147.71 |  | 10.72 | 517.56
060109 |  | Firme de concreto armado con malla electrosoldada 6 x 6-10/10 de 10 cm de espesor, acabado común, concreto hecho en obra de f`c= 100 kg/cm2, | m2 | 5.27 | 186.5 |  | 11.84 | 62.4
060108 |  | Firme de concreto armado con malla electrosoldada 6 x 6-10/10 de 7 cm de espesor, acabado común, concreto hecho en obra de f`c= 100 kg/cm2, | m2 | 8.41 | 139.17 |  | 10.72 | 90.16
060701 |  | Piso de marmol blanco carrara de 30.5 x 30.5 x 1cm, sobre firme ó losa con acabado a plana asentado con pega vitro. | m2 | 21.47 | 279.57 |  | 34.86 | 748.44
060813 |  | Alfombra santa clara, estilo pasto uno, pasto poliprop con bajo alfombra poli pad blanco, tiras de triplay con puas, preparacion de la superficie, trazo, cortes, tensada, colocacion, limpieza y retiro de sobrantes fuera de obra. | m2 | 8.41 | 122.96 |  | 8.1 | 68.12
060501 |  | Azulejo ceramico de talavera rectangulares de 15 x 30 cms modelo greca, asentado con mezcla cemento arena proporción 1:4. | m2 | 1 | 93.12 |  | 43.06 | 43.06
060501 |  | Azulejo ceramico de talavera rectangulares de 15 x 30 cms modelo greca, asentado con mezcla cemento arena proporción 1:4. | m2 | 64.7 | 93.12 |  | 43.06 | 2785.98
|  | IMPORTE DE PISOS | [5 empty] | 4666.42
VII |  | RECUBRIMIENTOS
070111 |  | Aplanado acabado fino en muro a base de mezcla cemento-arena 1:3 de proporción, en espesor promedio de 2.2 cm, hasta 3.00 mts de altura, incluye desperdicio. | m2 | 238.94 | 133.61 |  | 30 | 7168.2
070111 |  | Aplanado acabado fino en muro a base de mezcla cemento-arena 1:3 de proporción, en espesor promedio de 2.2 cm, hasta 3.00 mts de altura, incluye desperdicio. | m2 | 191.05 | 133.61 |  | 30 | 5731.5
070701 |  | Recubrimiento en muro de laja de 5 cm a hueso color gris, asentado con mezcla cemento arena proporción 1:4, | m2 | 15.36 | 245.12 |  | 63.65 | 977.66
|  | IMPORTE DE RECUBRIMIENTOS | [5 empty] | 13877.36
VIII |  | COLOCACIONES
080303 |  | Lavadero de cemento de 60 x 60 para empotra. Incluye suministro y colocación. | pieza | 1 | 328.72 |  | 60.09 | 60.09
080305 |  | Colocación de fregadero de empotrar Teka de 800 x 510, 1c y 1e derecho. | pieza | 11 | 739.97 |  | 80.11 | 881.21
080306 |  | Tinaco Aquaplas con accesorios para instalación de 450 lts | pieza | 1 | 1939.35 |  | 240 | 240
|  | IMPORTE DE COLOCACIONES | [5 empty] | 1181.3
IX |  | VARIOS
060101 |  | Firme de concreto simple de 5 cm de espesor, acabado común, concreto hecho en obra de f`c= 100 kg/cm2, | m2 | 64.15 | 98.01 |  | 9.79 | 628.03
210202 |  | Impermabilización de azotea aplicando una capa de primacreto A y tres capas de Hulecreto intercalado condos capas de Flexocreto 100 | m2 | 64.15 | 301.49 |  | 14.06 | 901.95
090103 |  | Entortado sobre losa de concreto para dar pendientes del 2%, a base de mezcla cemento cal arena 1:1:10 en 2cm de espesor. | m2 | 64.15 | 51.73 |  | 13.23 | 848.7
|  | IMPORTE DE VARIOS | [5 empty] | 2378.68
X |  | INSTALACION SANITARIA
110312 |  | Alimentaciones generales, toma domiciliaria, salida para agua fria en todos los muebles caliente en regadera y lavabo salidas de gas en estufa y calentador; ramaleo con tubería de cobre, desagues de fofo en w.c. | lote | 1 | 31961.29 |  | 387.83 | 387.83
|  | IMPORTE DE INSTALACION SANITARIA | [5 empty] | 387.83
XI |  | MUEBLES DE BAÑO
080301 |  | Colocación de sanitario redondo de dos piezas de cerámica vitrificada Línea Zafiro, marca Ideal Standard | pieza | 1 | 1409.92 |  | 120.18 | 120.18
080302 |  | Colocación de muebles de baño, lavabo cadet universal de sobreponer con pedestal,para llaves a 4",de cerámica vitrificada Línea Hbitat, económico,marca Ideal Standard | pieza | 1 | 406.61 |  | 96.14 | 96.14
080201 |  | Colocación de juegos de porcelana, para empotrar, Incluye sumunistro y colocación Portavaso cepillero, Gancho doble, Toallero, Jabonera de lavabo, Jabonera de regadera y Papelera. | jgo. | 1 | 556.56 |  | 38.19 | 38.19
080302 |  | Colocación de muebles de baño, lavabo cadet universal de sobreponer con pedestal,para llaves a 4",de cerámica vitrificada Línea Hbitat, económico,marca Ideal Standard | pieza | 1 | 406.61 |  | 96.14 | 96.14
080301 |  | Colocación de sanitario redondo de dos piezas de cerámica vitrificada Línea Zafiro, marca Ideal Standard | pieza | 1 | 1409.92 |  | 120.18 | 120.18
080201 |  | Colocación de juegos de porcelana, para empotrar, Incluye sumunistro y colocación Portavaso cepillero, Gancho doble, Toallero, Jabonera de lavabo, Jabonera de regadera y Papelera. | jgo. | 1 | 556.56 |  | 38.19 | 38.19
|  | IMPORTE DE MUEBLES DE BAÑO | [5 empty] | 509.02
XII |  | INSTALACION ELECTRICA
130427 |  | Alimentación general y retenida cia de luz tuberia pared delgada. | lote | 1 | 55058.42 |  | 0 | 0
|  | IMPORTE DE INSTALACION ELECTRICA | [5 empty] | 0
XIII |  | CANCELERIA
180101 |  | Falso plafón de metal desplegado cal 26 E 600, de 0.700 kg/m2, colganteado con alambre galvanizado cal 14 y amarrado con alambre recocido cal 16 a base de canaletas de 38 mm @ 0.90 cms y canaletas de 19 mm @ 0.30 cms, recubierto con yeso. Incluye Suministro y colocación. | m2 | 64.15 | 387.54 |  | 48.8 | 3130.52
180101 |  | Falso plafón de metal desplegado cal 26 E 600, de 0.700 kg/m2, colganteado con alambre galvanizado cal 14 y amarrado con alambre recocido cal 16 a base de canaletas de 38 mm @ 0.90 cms y canaletas de 19 mm @ 0.30 cms, recubierto con yeso. Incluye Suministro y colocación. | m2 | 48.28 | 387.54 |  | 48.8 | 2356.06
150102 |  | Puerta de aluminio natural de 2" de 1.00 x 2.00 mts., con 2 cristales de 6 mm. | pieza | 1 | 2542.42 |  | 601.88 | 601.88
160311 |  | Fabricación de ventana de canceleria de 0.50 x 0.75 mts con canceleria de aluminio natural de 3", para cristal de 3 mm. | pieza | 2 | 585.57 |  | 152.78 | 305.56
160312 |  | Fabricación de ventana de canceleria de 0.75 x 1.10 mts con canceleria de aluminio natural de 3", para cristal de 3 mm. | pieza | 11 | 642.85 |  | 152.78 | 1680.58
|  | IMPORTE DE CANCELERIA | [5 empty] | 8074.6
XIV |  | CARPINTERIA
210102 |  | Chapa cilindrica de intercomunicación linea tulip, para baño modelo 6101 L de latón, marca phillips. Incluye suministro y colocación. | pieza | 4 | 231.28 |  | 52.29 | 209.16
210101 |  | Chapa cilindrica de intercomunicación linea tulip, para recamara modelo 6100 L de latón, marca phillips, Incluye suministro y colocación. | pieza | 4 | 250.28 |  | 52.29 | 209.16
200101 |  | Puerta de madera con una altura de 2.10 x 0.80 mts, con bastidor de madera de primera con marco perimetral de 25 x 50 mm peinazos a cada 30 cm, unión espiga y caja con pegamento resistol 850, forro de triplay de 1a. de 6 mm de espesor por 2 lados clavado y pegado, portachapa de madera de 25 mm. bisagras o biseles, incluye : Suministro, colocación y desperdicios | pieza | 4 | 622.03 |  | 261.4 | 1045.6
200102 |  | Puerta de madera con una altura de 2.10 x 0.90 mts, con bastidor de madera de primera con marco perimetral de 25 x 50 mm peinazos a cada 30 cm, unión espiga y caja con pegamento resistol 850, forro de triplay de 1a. de 6 mm de espesor por 2 lados clavado y pegado, portachapa de madera de 25 mm. bisagras o biseles, incluye : Suministro, colocación y desperdicios | pieza | 4 | 675.85 |  | 281.53 | 1126.12
200201 |  | Lambrin de duela de fresno blanco de 3/4" x 9, colocado sobre bastidor de madera de 1 1/2" x 1" @ 40 cm hasta 3.00 mts de altura | m2 | 23 | 599.47 |  | 91.5 | 2104.5
|  | IMPORTE DE CARPINTERIA | [5 empty] | 4694.54
XV |  | YESERIA
170203 |  | Aplanado de yeso-cemento-agua de 1.50 cm de espesor promedio en plafon a reventón y regla, hasta una altura de 2.50 mts. | m2 | 48.28 | 63.77 |  | 21.53 | 1039.47
170203 |  | Aplanado de yeso-cemento-agua de 1.50 cm de espesor promedio en plafon a reventón y regla, hasta una altura de 2.50 mts. | m2 | 64.15 | 63.77 |  | 21.53 | 1381.15
|  | IMPORTE DE YESERIA | [5 empty] | 2420.62
XVI |  | CERRAJERIA
210101 |  | Chapa cilindrica de intercomunicación linea tulip, para recamara modelo 6100 L de latón, marca phillips, Incluye suministro y colocación. | pieza | 3 | 250.28 |  | 52.29 | 156.87
210102 |  | Chapa cilindrica de intercomunicación linea tulip, para baño modelo 6101 L de latón, marca phillips. Incluye suministro y colocación. | pieza | 2 | 231.28 |  | 52.29 | 104.58
200202 |  | Cerradura auxiliar de seguridad adicional, cromo modelo X1100 C, marca phillips, Incluye suministro y colocación | pieza | 2 | 381.26 |  | 61 | 122
200303 |  | Tope de catarina para piso, cromado, modelo 54C, marca phillips. Incluye suministro y colocación. | pieza | 8 | 64.89 |  | 18.3 | 146.4
|  | IMPORTE DE CERRAJERIA | [5 empty] | 529.85
XVII |  | VIDRIERIA
160501 |  | Cristal claro de 2 mm de 1.60 x 1.80 mts, hasta una altura de 3.00 mts, incluye suministro y colocación. | m2 | 0.75 | 205.71 |  | 11.81 | 8.86
160503 |  | Cristal flotado claro de 4 mm de espesor de 1.80 x 2.60 mts, hasta una altura de 3.00 mts, Incluye suministro y colocación. | m2 | 13.58 | 370.44 |  | 16.64 | 225.97
|  | IMPORTE DE VIDRIERIA | [5 empty] | 234.83
XVIII |  | PINTURA
190206 |  | Pintura vinilica mate linea Quantum,en muros de aplanados finos hasta una altura de 2.50 mts, una mano de sellador y dos de pintura. Incluye suministro y aplicación. | m2 | 134.13 | 54.38 |  | 11.97 | 1605.54
190207 |  | Pintura vinil-acrílica mate linea Paradise, en muros hasta una altura de 2.50 mts, una mano de sellador y dos de pintura. Incluye suministro y aplicación. | m2 | 396.32 | 44.96 |  | 11.97 | 4743.95
|  | IMPORTE DE PINTURA | [5 empty] | 6349.49
XIX |  | LIMPIEZAS
100109 |  | Limpieza de vidrios por ambas caras, con detergente en polvo y agua. | m2 | 43.22 | 33.96 |  | 10.83 | 468.07
100112 |  | Limpieza de muebles sanitarios W:C., con detergente en polvo, agua y acido muriatico. | pza | 1 | 40.32 |  | 19.5 | 19.5
100114 |  | Limpieza de muebles sanitarios, mingitorios, con detergente en polvo, agua y acido muriatico. | pza | 1 | 33.76 |  | 16.25 | 16.25
100112 |  | Limpieza de muebles sanitarios W:C., con detergente en polvo, agua y acido muriatico. | pza | 1 | 40.32 |  | 19.5 | 19.5
100114 |  | Limpieza de muebles sanitarios, mingitorios, con detergente en polvo, agua y acido muriatico. | pza | 1 | 33.76 |  | 16.25 | 16.25
|  | IMPORTE DE LIMPIEZAS | [5 empty] | 539.57
|  | IMPORTE DE CASA HABITACION LOTE 4 | [5 empty] | 90889.03
A. |  | CASA HABITACION LOTE 5
I |  | PRELIMINARES
010302 |  | Limpieza y desenraice a mano de terreno con maleza de 1.00 mts de altura, incluye apile de yerba. | m2 | 65.05 | 4.92 |  | 2.44 | 158.72
010401 |  | Trazo y nivelación en terreno plano, urbano de 250 a 750 m2, por medios manuales, con hilo y nivel de manguera. | m2 | 65.05 | 3.35 |  | 1.5 | 97.58
010207 |  | Acarreo de tierra en carretilla a 20.00 mts. de distancia horizontal, 1a estación. | m3 | 6.5 | 50.65 |  | 24.38 | 158.47
|  | IMPORTE DE PRELIMINARES | [5 empty] | 414.77
II |  | CIMENTACIONES
020101 |  | Excavación a mano en cepas en terreno clase I, con material 100 0-0, ( 100% tierra, 0% tepetate, 0% roca), de 0.00 mts. a 1.50 mts. de profundidad, con herramienta manual, sin considerar acarreos. | m3 | 49.03 | 99.35 |  | 48.75 | 2390.21
020727 |  | Dala de desplante en cimentación con sección de 15 x 30 cm, con cuatro varillas del 1/2" de Ø, Estribos de 1/4" de Ø @ 15 cm. con concreto f'c= 150 kg/cm2, r.n agregado máximo 3/4". | ml | 23.97 | 238.12 |  | 38.19 | 915.41
020731 |  | Dala de desplante en cimentación con sección de 15 x 30 cm, con cuatro varillas del 5/16" de Ø, Estribos de 1/4" de Ø @ 25 cm. con concreto f'c= 150 kg/cm2, r.n agregado máximo 3/4". | ml | 25 | 209.45 |  | 38.19 | 954.75
020202 |  | Plantilla de concreto f'c= 100 kg/cm2, con un agregado máximo de 20 mm resistencia normal, de 7 cm de espesor, incluye acarreo 20.00 mts. tendido y afine. | m2 | 41.6 | 134.73 |  | 12.5 | 520
020303 |  | Mampostería en cimiento de piedra braza de 0.50 a 1.00 m3/ml junteado con mezcla mortero-arena 1:3 | m3 | 12.03 | 884.32 |  | 168 | 2021.04
020801 |  | Relleno producto de excavación en cimentación compactado con pisón de madera. | m3 | 26.97 | 155.04 |  | 35.45 | 956.09
010207 |  | Acarreo de tierra en carretilla a 20.00 mts. de distancia horizontal, 1a estación. | m3 | 22.06 | 50.65 |  | 24.38 | 537.82
|  | IMPORTE DE CIMENTACIONES | [5 empty] | 8295.32
III |  | MUROS Y CASTILLOS
050130 |  | Muro de tabique 6 x 12 x 24 cms hecho a mano de 12 cm de espesor, junteado con mezcla cemento-calhidra-arena 1:1:6 de proporción, con espesor promedio de 1.6 cm hasta una altura de 3.00 mts. | m2 | 76.49 | 256.41 |  | 44.21 | 3381.62
050131 |  | Muro de tabique 6 x 12 x 24 cms hecho a mano de 18 cm de espesor, junteado con mezcla cemento-calhidra arena 1:1:6 de proporción, con espesor promedio de 1.6 cm hasta una altura de 3.00 mts. | m2 | 7.68 | 354.5 |  | 42 | 322.56
050130 |  | Muro de tabique 6 x 12 x 24 cms hecho a mano de 12 cm de espesor, junteado con mezcla cemento-calhidra-arena 1:1:6 de proporción, con espesor promedio de 1.6 cm hasta una altura de 3.00 mts. | m2 | 97.39 | 256.41 |  | 44.21 | 4305.61
050907 |  | Castillo en muro de 15 x 15 cm. armada con 4 varillas de 5/16" Ø; estribos de 1/4" Ø @ 15 cm. concreto hecho en obra de f`c= 200 K/c2 Ø 1 1/2 n. | ml | 11.5 | 182.75 |  | 42 | 483
050902 |  | Castillo en muro de 15 x 15 cm. armada con 4 varillas de 3/8" Ø; estribos de 1/4" Ø @ 25 cm. concreto hecho en obra de f`c= 200 K/c2 Ø 1 1/2 N. | ml | 16.1 | 186.87 |  | 42 | 676.2
050917 |  | Castillo en muro de 15 x 20 cm. armada con 4 varillas de 3/8" Ø; estribos de 1/4" Ø @ 15 cm. concreto hecho en obra de f`c= 200 K/c2 Ø 1 1/2 N. | ml | 4.6 | 226 |  | 46.67 | 214.68
050902 |  | Castillo en muro de 15 x 15 cm. armada con 4 varillas de 3/8" Ø; estribos de 1/4" Ø @ 25 cm. concreto hecho en obra de f`c= 200 K/c2 Ø 1 1/2 N. | ml | 39.1 | 186.87 |  | 42 | 1642.2
050824 |  | Dala de cerramiento de 15 x 20 cm. armada con 4 varillas de 1/2" Ø; estribos de 1/4" Ø @ 20 cm. concreto hecho en obra de f`c= 150 K/c2 Ø 1 1/2 N. | ml | 20.41 | 223.35 |  | 46.67 | 952.53
050817 |  | Dala de cerramiento de 15 x 20 cm. armada con 4 varillas de 3/8" Ø; estribos de 1/4" Ø @ 25 cm. concreto hecho en obra de f`c= 150 K/c2 Ø 1 1/2 N. | ml | 21.27 | 202.39 |  | 46.67 | 992.67
050820 |  | Dala de cerramiento de 15 x 20 cm. armada con 4 varillas de 3/8" Ø; estribos de 1/4" Ø @ 20 cm. concreto hecho en obra de f`c= 150 K/c2 Ø 1 1/2 N. | ml | 6.75 | 199.6 |  | 46.67 | 315.02
050813 |  | Dala de cerramiento de 15 x 20 cm. armada con 4 varillas de 5/16" Ø; estribos de 1/4" Ø @ 30 cm. concreto hecho en obra de f`c= 150 K/c2 Ø 38 mm. | ml | 54.49 | 188.55 |  | 46.67 | 2543.05
|  | IMPORTE DE MUROS Y CASTILLOS | [5 empty] | 15829.14
IV |  | DRENAJES
030215 |  | Excavación, tendido y relleno tubo de concreto Ø 15 cms. | ml | 6.93 | 446 |  | 100.36 | 695.49
030311 |  | Registro de 40 x 60 x 100 cms de tabique recocido en espesor de 12 cms, junteado con mezcla cemento arena 1:5 acabado pulido en el interior, concreto en plantilla y cadena de 12 x 10 cms de f'c= 100 kg/cm2, sin excavación | pieza | 3 | 1196.66 |  | 240 | 720
030332 |  | Tapa registro de concreto f'c= 150 kg/cm2 11/2" N, de 40 x 60 cm, con acabado escobillado, con marco de 1" x 1/4" y contramarco 3/4" x 1". | pieza | 3 | 253.76 |  | 26.25 | 78.75
|  | IMPORTE DE DRENAJES | [5 empty] | 1494.24
V |  | ESTRUCTURA
040216 |  | Rampa de escalera de 1.00 mts de ancho considerando cimbra y descimbra, acero de refuerzo fy=´4000 Kg/cm2, del no. 3, ( 3/8" de Ø ), losa de concreto de f´c= 250 kg/cm2 38mm, curado con agua y forgado de escalones con pedaceria de tabique. de Incluye: Material y mano de obra | m2 | 4 | 1366.37 |  | 149.78 | 599.12
040217 |  | Losa de concreto considerando cimbra y descimbra, acero de refuerzo fy=´4000 Kg/cm2, del no. 3, ( 3/8" de Ø ), losa de concreto de f´c= 250 kg/cm2 38mm, curado con agua Incluye: Material y mano de obra | m2 | 64.7 | 3252.24 |  | 284.58 | 18412.33
|  | IMPORTE DE ESTRUCTURA | [5 empty] | 19011.45
VI |  | PISOS
060109 |  | Firme de concreto armado con malla electrosoldada 6 x 6-10/10 de 10 cm de espesor, acabado común, concreto hecho en obra de f`c= 100 kg/cm2, | m2 | 29.62 | 186.5 |  | 11.84 | 350.7
060105 |  | Firme de concreto simple de 7 cm de espesor, acabado común, concreto hecho en obra de f`c= 150 kg/cm2, | m2 | 48.28 | 147.71 |  | 10.72 | 517.56
060109 |  | Firme de concreto armado con malla electrosoldada 6 x 6-10/10 de 10 cm de espesor, acabado común, concreto hecho en obra de f`c= 100 kg/cm2, | m2 | 5.27 | 186.5 |  | 11.84 | 62.4
060108 |  | Firme de concreto armado con malla electrosoldada 6 x 6-10/10 de 7 cm de espesor, acabado común, concreto hecho en obra de f`c= 100 kg/cm2, | m2 | 8.41 | 139.17 |  | 10.72 | 90.16
060701 |  | Piso de marmol blanco carrara de 30.5 x 30.5 x 1cm, sobre firme ó losa con acabado a plana asentado con pega vitro. | m2 | 21.47 | 279.57 |  | 34.86 | 748.44
060813 |  | Alfombra santa clara, estilo pasto uno, pasto poliprop con bajo alfombra poli pad blanco, tiras de triplay con puas, preparacion de la superficie, trazo, cortes, tensada, colocacion, limpieza y retiro de sobrantes fuera de obra. | m2 | 8.41 | 122.96 |  | 8.1 | 68.12
060501 |  | Azulejo ceramico de talavera rectangulares de 15 x 30 cms modelo greca, asentado con mezcla cemento arena proporción 1:4. | m2 | 1 | 93.12 |  | 43.06 | 43.06
060501 |  | Azulejo ceramico de talavera rectangulares de 15 x 30 cms modelo greca, asentado con mezcla cemento arena proporción 1:4. | m2 | 64.7 | 93.12 |  | 43.06 | 2785.98
|  | IMPORTE DE PISOS | [5 empty] | 4666.42
VII |  | RECUBRIMIENTOS
070111 |  | Aplanado acabado fino en muro a base de mezcla cemento-arena 1:3 de proporción, en espesor promedio de 2.2 cm, hasta 3.00 mts de altura, incluye desperdicio. | m2 | 238.94 | 133.61 |  | 30 | 7168.2
070111 |  | Aplanado acabado fino en muro a base de mezcla cemento-arena 1:3 de proporción, en espesor promedio de 2.2 cm, hasta 3.00 mts de altura, incluye desperdicio. | m2 | 191.05 | 133.61 |  | 30 | 5731.5
070701 |  | Recubrimiento en muro de laja de 5 cm a hueso color gris, asentado con mezcla cemento arena proporción 1:4, | m2 | 15.36 | 245.12 |  | 63.65 | 977.66
|  | IMPORTE DE RECUBRIMIENTOS | [5 empty] | 13877.36
VIII |  | COLOCACIONES
080303 |  | Lavadero de cemento de 60 x 60 para empotra. Incluye suministro y colocación. | pieza | 1 | 328.72 |  | 60.09 | 60.09
080305 |  | Colocación de fregadero de empotrar Teka de 800 x 510, 1c y 1e derecho. | pieza | 11 | 739.97 |  | 80.11 | 881.21
080306 |  | Tinaco Aquaplas con accesorios para instalación de 450 lts | pieza | 1 | 1939.35 |  | 240 | 240
|  | IMPORTE DE COLOCACIONES | [5 empty] | 1181.3
IX |  | VARIOS
060101 |  | Firme de concreto simple de 5 cm de espesor, acabado común, concreto hecho en obra de f`c= 100 kg/cm2, | m2 | 64.15 | 98.01 |  | 9.79 | 628.03
210202 |  | Impermabilización de azotea aplicando una capa de primacreto A y tres capas de Hulecreto intercalado condos capas de Flexocreto 100 | m2 | 64.15 | 301.49 |  | 14.06 | 901.95
090103 |  | Entortado sobre losa de concreto para dar pendientes del 2%, a base de mezcla cemento cal arena 1:1:10 en 2cm de espesor. | m2 | 64.15 | 51.73 |  | 13.23 | 848.7
|  | IMPORTE DE VARIOS | [5 empty] | 2378.68
X |  | INSTALACION SANITARIA
110312 |  | Alimentaciones generales, toma domiciliaria, salida para agua fria en todos los muebles caliente en regadera y lavabo salidas de gas en estufa y calentador; ramaleo con tubería de cobre, desagues de fofo en w.c. | lote | 1 | 31961.29 |  | 387.83 | 387.83
|  | IMPORTE DE INSTALACION SANITARIA | [5 empty] | 387.83
XI |  | MUEBLES DE BAÑO
080301 |  | Colocación de sanitario redondo de dos piezas de cerámica vitrificada Línea Zafiro, marca Ideal Standard | pieza | 1 | 1409.92 |  | 120.18 | 120.18
080302 |  | Colocación de muebles de baño, lavabo cadet universal de sobreponer con pedestal,para llaves a 4",de cerámica vitrificada Línea Hbitat, económico,marca Ideal Standard | pieza | 1 | 406.61 |  | 96.14 | 96.14
080201 |  | Colocación de juegos de porcelana, para empotrar, Incluye sumunistro y colocación Portavaso cepillero, Gancho doble, Toallero, Jabonera de lavabo, Jabonera de regadera y Papelera. | jgo. | 1 | 556.56 |  | 38.19 | 38.19
080302 |  | Colocación de muebles de baño, lavabo cadet universal de sobreponer con pedestal,para llaves a 4",de cerámica vitrificada Línea Hbitat, económico,marca Ideal Standard | pieza | 1 | 406.61 |  | 96.14 | 96.14
080301 |  | Colocación de sanitario redondo de dos piezas de cerámica vitrificada Línea Zafiro, marca Ideal Standard | pieza | 1 | 1409.92 |  | 120.18 | 120.18
080201 |  | Colocación de juegos de porcelana, para empotrar, Incluye sumunistro y colocación Portavaso cepillero, Gancho doble, Toallero, Jabonera de lavabo, Jabonera de regadera y Papelera. | jgo. | 1 | 556.56 |  | 38.19 | 38.19
|  | IMPORTE DE MUEBLES DE BAÑO | [5 empty] | 509.02
XII |  | INSTALACION ELECTRICA
130427 |  | Alimentación general y retenida cia de luz tuberia pared delgada. | lote | 1 | 55058.42 |  | 0 | 0
|  | IMPORTE DE INSTALACION ELECTRICA | [5 empty] | 0
XIII |  | CANCELERIA
180101 |  | Falso plafón de metal desplegado cal 26 E 600, de 0.700 kg/m2, colganteado con alambre galvanizado cal 14 y amarrado con alambre recocido cal 16 a base de canaletas de 38 mm @ 0.90 cms y canaletas de 19 mm @ 0.30 cms, recubierto con yeso. Incluye Suministro y colocación. | m2 | 64.15 | 387.54 |  | 48.8 | 3130.52
180101 |  | Falso plafón de metal desplegado cal 26 E 600, de 0.700 kg/m2, colganteado con alambre galvanizado cal 14 y amarrado con alambre recocido cal 16 a base de canaletas de 38 mm @ 0.90 cms y canaletas de 19 mm @ 0.30 cms, recubierto con yeso. Incluye Suministro y colocación. | m2 | 48.28 | 387.54 |  | 48.8 | 2356.06
150102 |  | Puerta de aluminio natural de 2" de 1.00 x 2.00 mts., con 2 cristales de 6 mm. | pieza | 1 | 2542.42 |  | 601.88 | 601.88
160311 |  | Fabricación de ventana de canceleria de 0.50 x 0.75 mts con canceleria de aluminio natural de 3", para cristal de 3 mm. | pieza | 2 | 585.57 |  | 152.78 | 305.56
160312 |  | Fabricación de ventana de canceleria de 0.75 x 1.10 mts con canceleria de aluminio natural de 3", para cristal de 3 mm. | pieza | 11 | 642.85 |  | 152.78 | 1680.58
|  | IMPORTE DE CANCELERIA | [5 empty] | 8074.6
XIV |  | CARPINTERIA
210102 |  | Chapa cilindrica de intercomunicación linea tulip, para baño modelo 6101 L de latón, marca phillips. Incluye suministro y colocación. | pieza | 4 | 231.28 |  | 52.29 | 209.16
210101 |  | Chapa cilindrica de intercomunicación linea tulip, para recamara modelo 6100 L de latón, marca phillips, Incluye suministro y colocación. | pieza | 4 | 250.28 |  | 52.29 | 209.16
200101 |  | Puerta de madera con una altura de 2.10 x 0.80 mts, con bastidor de madera de primera con marco perimetral de 25 x 50 mm peinazos a cada 30 cm, unión espiga y caja con pegamento resistol 850, forro de triplay de 1a. de 6 mm de espesor por 2 lados clavado y pegado, portachapa de madera de 25 mm. bisagras o biseles, incluye : Suministro, colocación y desperdicios | pieza | 4 | 622.03 |  | 261.4 | 1045.6
200102 |  | Puerta de madera con una altura de 2.10 x 0.90 mts, con bastidor de madera de primera con marco perimetral de 25 x 50 mm peinazos a cada 30 cm, unión espiga y caja con pegamento resistol 850, forro de triplay de 1a. de 6 mm de espesor por 2 lados clavado y pegado, portachapa de madera de 25 mm. bisagras o biseles, incluye : Suministro, colocación y desperdicios | pieza | 4 | 675.85 |  | 281.53 | 1126.12
200201 |  | Lambrin de duela de fresno blanco de 3/4" x 9, colocado sobre bastidor de madera de 1 1/2" x 1" @ 40 cm hasta 3.00 mts de altura | m2 | 23 | 599.47 |  | 91.5 | 2104.5
|  | IMPORTE DE CARPINTERIA | [5 empty] | 4694.54
XV |  | YESERIA
170203 |  | Aplanado de yeso-cemento-agua de 1.50 cm de espesor promedio en plafon a reventón y regla, hasta una altura de 2.50 mts. | m2 | 48.28 | 63.77 |  | 21.53 | 1039.47
170203 |  | Aplanado de yeso-cemento-agua de 1.50 cm de espesor promedio en plafon a reventón y regla, hasta una altura de 2.50 mts. | m2 | 64.15 | 63.77 |  | 21.53 | 1381.15
|  | IMPORTE DE YESERIA | [5 empty] | 2420.62
XVI |  | CERRAJERIA
210101 |  | Chapa cilindrica de intercomunicación linea tulip, para recamara modelo 6100 L de latón, marca phillips, Incluye suministro y colocación. | pieza | 3 | 250.28 |  | 52.29 | 156.87
210102 |  | Chapa cilindrica de intercomunicación linea tulip, para baño modelo 6101 L de latón, marca phillips. Incluye suministro y colocación. | pieza | 2 | 231.28 |  | 52.29 | 104.58
200202 |  | Cerradura auxiliar de seguridad adicional, cromo modelo X1100 C, marca phillips, Incluye suministro y colocación | pieza | 2 | 381.26 |  | 61 | 122
200303 |  | Tope de catarina para piso, cromado, modelo 54C, marca phillips. Incluye suministro y colocación. | pieza | 8 | 64.89 |  | 18.3 | 146.4
|  | IMPORTE DE CERRAJERIA | [5 empty] | 529.85
XVII |  | VIDRIERIA
160501 |  | Cristal claro de 2 mm de 1.60 x 1.80 mts, hasta una altura de 3.00 mts, incluye suministro y colocación. | m2 | 0.75 | 205.71 |  | 11.81 | 8.86
160503 |  | Cristal flotado claro de 4 mm de espesor de 1.80 x 2.60 mts, hasta una altura de 3.00 mts, Incluye suministro y colocación. | m2 | 13.58 | 370.44 |  | 16.64 | 225.97
|  | IMPORTE DE VIDRIERIA | [5 empty] | 234.83
XVIII |  | PINTURA
190206 |  | Pintura vinilica mate linea Quantum,en muros de aplanados finos hasta una altura de 2.50 mts, una mano de sellador y dos de pintura. Incluye suministro y aplicación. | m2 | 134.13 | 54.38 |  | 11.97 | 1605.54
190207 |  | Pintura vinil-acrílica mate linea Paradise, en muros hasta una altura de 2.50 mts, una mano de sellador y dos de pintura. Incluye suministro y aplicación. | m2 | 396.32 | 44.96 |  | 11.97 | 4743.95
|  | IMPORTE DE PINTURA | [5 empty] | 6349.49
XIX |  | LIMPIEZAS
100109 |  | Limpieza de vidrios por ambas caras, con detergente en polvo y agua. | m2 | 43.22 | 33.96 |  | 10.83 | 468.07
100112 |  | Limpieza de muebles sanitarios W:C., con detergente en polvo, agua y acido muriatico. | pza | 1 | 40.32 |  | 19.5 | 19.5
100114 |  | Limpieza de muebles sanitarios, mingitorios, con detergente en polvo, agua y acido muriatico. | pza | 1 | 33.76 |  | 16.25 | 16.25
100112 |  | Limpieza de muebles sanitarios W:C., con detergente en polvo, agua y acido muriatico. | pza | 1 | 40.32 |  | 19.5 | 19.5
100114 |  | Limpieza de muebles sanitarios, mingitorios, con detergente en polvo, agua y acido muriatico. | pza | 1 | 33.76 |  | 16.25 | 16.25
|  | IMPORTE DE LIMPIEZAS | [5 empty] | 539.57
|  | IMPORTE DE CASA HABITACION LOTE 5 | [5 empty] | 90889.03
|  | IMPORTE DE PRIVADA TORRE NORTE | [5 empty] | 454445.15
|  | Importe total de presupuesto | [5 empty] | 454445.15

## CONCEPTOS MÁS SIGNIFICATIVOS
FECHAS IMPORTANTES DEL PROYECTO
[5 empty] | FECHA DE INICIO | 2020-01-01
[5 empty] | FECHA DE TÉRMINO | 2020-03-30
[5 empty] | DURACIÓN | 90 DIAS NATURALES
CONCEPTOS MÁS SIGNIFICATIVOS
CLAVE | DESCRIPCIÓN | UNIDAD | CANTIDAD | PRECIO UNITARIO | IMPORTE | %
40217 | Losa de concreto considerando cimbra y descimbra, acero de refuerzo fy=´4000 Kg/cm2, del no. 3, ( 3/8" de Ø ), losa de concreto de f´c= 250 kg/cm2 38mm, curado con agua Incluye: Material y mano de obra | m2 | 64.7 | 4253.93 | 275229.27 | 6.19%
40217 | Losa de concreto considerando cimbra y descimbra, acero de refuerzo fy=´4000 Kg/cm2, del no. 3, ( 3/8" de Ø ), losa de concreto de f´c= 250 kg/cm2 38mm, curado con agua Incluye: Material y mano de obra | m2 | 64.7 | 4253.93 | 275229.27 | 6.19%
40217 | Losa de concreto considerando cimbra y descimbra, acero de refuerzo fy=´4000 Kg/cm2, del no. 3, ( 3/8" de Ø ), losa de concreto de f´c= 250 kg/cm2 38mm, curado con agua Incluye: Material y mano de obra | m2 | 64.7 | 4253.93 | 275229.27 | 6.19%
40217 | Losa de concreto considerando cimbra y descimbra, acero de refuerzo fy=´4000 Kg/cm2, del no. 3, ( 3/8" de Ø ), losa de concreto de f´c= 250 kg/cm2 38mm, curado con agua Incluye: Material y mano de obra | m2 | 64.7 | 4253.93 | 275229.27 | 6.19%
40217 | Losa de concreto considerando cimbra y descimbra, acero de refuerzo fy=´4000 Kg/cm2, del no. 3, ( 3/8" de Ø ), losa de concreto de f´c= 250 kg/cm2 38mm, curado con agua Incluye: Material y mano de obra | m2 | 64.7 | 4253.93 | 275229.27 | 6.19%
130427 | Alimentación general y retenida cia de luz tuberia pared delgada. | lote | 1 | 72016.41 | 72016.41 | 1.62%
130427 | Alimentación general y retenida cia de luz tuberia pared delgada. | lote | 1 | 72016.41 | 72016.41 | 1.62%
130427 | Alimentación general y retenida cia de luz tuberia pared delgada. | lote | 1 | 72016.41 | 72016.41 | 1.62%
130427 | Alimentación general y retenida cia de luz tuberia pared delgada. | lote | 1 | 72016.41 | 72016.41 | 1.62%
130427 | Alimentación general y retenida cia de luz tuberia pared delgada. | lote | 1 | 72016.41 | 72016.41 | 1.62%

## INDICADORES DE OBRA
ANÁLISIS | OBRA | PROYECTOS
| FECHA | 2020-06-06
CLIENTE
| COSTO DIRECTO | 100% | 3399717.14
| MATERIALES | 72.38% | 2460735.31
| MANO DE OBRA | 25.79% | 876762.47
| HERRAMIENTA | 1.14% | 38632.7
| EQUIPO | 0.69% | 23586.66
| FLETES | 0% | 0
| SUBCONTRATOS |  | 0
CÁLCULOS

## EXPLOSIÓN DE INSUMOS
ANÁLISIS DE INSUMOS DE LA OBRA
MATERIALES
CLAVE | DESCRIPCIÓN | UNIDAD | CANTIDAD | PU | IMPORTE | %
AGLU-002 | Cemento Normal Tolteca | ton | 251.5604 | 4200 | 1056553.54 | 31.08%
AGLU-003 | Yeso Amarrado | ton | 174.1836 | 777.78 | 135476.52 | 3.98%
INME-233 | Tubería conduit pared delgada galvanizado con cople de 32 mm. x 3.00 mts. de largo. | ml | 1790 | 75.12 | 134464.8 | 3.96%
PRMA-002 | Tabique rojo recocido 6 x 12 x 24 cms. | pieza | 54810.6077 | 1.82 | 99755.31 | 2.93%
AGRE-001 | Arena | m3 | 411.261 | 220 | 90477.43 | 2.66%
AGRE-002 | Grava de 3/4" 19 mm. | m3 | 382.6974 | 220 | 84193.42 | 2.48%
INME-232 | Tubería conduit pared delgada galvanizado con cople de 25 mm. x 3.00 mts. de largo. | ml | 1280 | 53.47 | 68441.6 | 2.01%
KOAT-016 | Gravilla para cubrir detalles y traslapes (complemento de impermeabilizacion), cubeta 20 kg | cubeta | 123.3284 | 437 | 53894.5 | 1.59%
CMC-00104 | Tubo cobre tipo "k" de 3/4" (19 mm) | tubo | 37.5 | 1262.82 | 47355.75 | 1.39%
MAOB-013 | Duela de madera de fresno blanco de 3/4" x 9 | m2 | 126.5 | 370 | 46805 | 1.38%
RECO-027 | Pintura real flexible 11-00 1 lt vinil acrílica para interiores y exteriores blanco y colores regulares | litro | 609.7185 | 54.78 | 33400.38 | 0.98%
SAR2-3737 | Fregadero 800.510 1c 1e s/tke marca Teka | pieza | 55 | 597.75 | 32876.25 | 0.97%
MICU-017 | Hulecreto, impermeabilizante con hules sinteticos en emulsion acuosa, marca CURACRETO | litro | 1587.7125 | 19.25 | 30563.47 | 0.9%
CMC-00080 | Tubo cobre tipo "M" de 3/4" (19 mm) | tramo | 70.8 | 418.34 | 29618.47 | 0.87%
CMC-35060 | Acero de refuerzo no. 3 (3/8") fy = 4200 acero de refuerzo y estructural | tonelada | 2.9654 | 9300 | 27578.58 | 0.81%
INME-231 | Tubería conduit pared delgada galvanizado con cople de 19 mm. x 3.00 mts. de largo. | ml | 795 | 28.56 | 22705.2 | 0.67%
PIEN-001 | Marmol blanco carrara de 30.5 x 30.5 x 1cm | m2 | 112.7175 | 198 | 22318.07 | 0.66%
VIDR-003 | Cristal flotado claro de 4 mm de espesor de 1.80 x 2.60 mts | m2 | 71.295 | 310 | 22101.45 | 0.65%
AGRE-007 | Piedra braza. | m3 | 99.849 | 187 | 18671.76 | 0.55%
INME-196 | Codo conduit galvanizado de 32 mm | pieza | 280 | 65 | 18200 | 0.54%
CMC-00081 | Tubo cobre tipo "M" de 1" (25mm) | tramo | 30 | 604.94 | 18148.2 | 0.53%
MACI-003 | Duela Economica 3/4" x 3 1/2" x 8 1/4' | pt | 1889.281 | 9.03 | 17060.21 | 0.5%
MACI-009 | Barrote 1 1/2" x 3 1/2" x 8 1/4' | pt | 1184.9456 | 13.76 | 16304.85 | 0.48%
INME-230 | Tubería conduit pared delgada galvanizado con cople de 13 mm. x 3.00 mts. de largo. | ml | 680 | 21.5 | 14620 | 0.43%
CMC-58976 | Acero de refuerzo no. 5 (5/8") fy = 4200 acero de refuerzo y estructural | tonelada | 1.5571 | 9300 | 14480.79 | 0.43%
MATR-018 | Canal metálico 920, calibre 26 de 3.05 mts de longitud, de la línea de USG | ml | 1717.6808 | 7.69 | 13208.97 | 0.39%
MSFF-003 | Tubo de FOFO de 150 mm Ø, 1.52 mts de largo Mca. Tisa-tar | pieza | 30 | 437.81 | 13134.3 | 0.39%
AGRE-016 | Agua potable. | m3 | 598.8999 | 21.85 | 13085.96 | 0.38%
CMC-53160 | Inodoro 2p c/asto boston marfil, agua y estilo sa de cv | juego | 10 | 1196.59 | 11965.9 | 0.35%
MACI-006 | Tablón 1 1/2 x 10" x 8 1/4' | pt | 1157.8327 | 10.23 | 11844.63 | 0.35%
INME-195 | Codo conduit galvanizado de 25 mm | pieza | 600 | 19.7 | 11820 | 0.35%
RECO-068 | Sellador 5 x 1 reforzado 1 lt reductor recomendado agua limpia en una proporción de 3 partes de agua por 1 de sellador. | litro | 280.1621 | 38.7 | 10842.27 | 0.32%
CMC-58971 | Acero de defuerzo no. 4 (1/2") fy = 4200 acero de refuerzo y estructural | tonelada | 1.0835 | 9300 | 10076.92 | 0.3%
RECO-035 | Pintura pro-1000-plus 300 1 lt vinílica mate para interiores y exteriores blanco y colores pastel | litro | 223.5478 | 43.48 | 9719.86 | 0.29%
CMC-19155 | Coladera no. 4954, marca Helvex | pieza | 15 | 631.75 | 9476.25 | 0.28%
CMC-00011 | Acero de refuerzo no. 2 (1/4") fy = 4200 | tonelada | 0.99905 | 9300 | 9291.17 | 0.27%
MACI-001 | Polín 3 1/2 x 3 1/2" x 8 1/4' | pt | 1759.4123 | 4.77 | 8392.4 | 0.25%
AGLU-005 | Mortero Tolteca | ton | 7.0215 | 1140 | 8004.51 | 0.24%
ACEEST-005 | Metal desplegado E-600 calibre 26 de 0.91 ancho x 22.00 mts de largo | m2 | 618.365 | 12.18 | 7531.69 | 0.22%
PLAS-011 | Tinaco Aquaplas con accesorios para instalación de 450 lts., marca Cemix | pieza | 5 | 1460 | 7300 | 0.21%
CMC-19142 | Coladera para piso no. 282-H, marca Helvex | pieza | 10 | 729.51 | 7295.1 | 0.21%
AGRE-014 | Calhidra | ton | 5.969 | 1030 | 6148.11 | 0.18%
INME-012 | Acero de refuerzo no. 2.5, (5/16") fyp = 6000 kg. /cm2 | kg | 705.1624 | 8.2 | 5782.33 | 0.17%
MSFF-002 | Tubo de FOFO de 100 mm Ø, 1.52 mts de largo Mca. Tisa-tar | pieza | 20 | 272.3 | 5446 | 0.16%
CERR-017 | Cerradura tipo Tulip para recámara o entrada, modelo 6100 L, en latón, marca Phillips | pieza | 35 | 145 | 5075 | 0.15%
ALUM-054 | Contra Marco W de 3" | ml | 160.5 | 30.25 | 4855.13 | 0.14%
ALUM-040 | Sellador acrilastic blanco de tubo de 300 ml. | pieza | 238.5 | 20 | 4770 | 0.14%
ACCH-025 | Tepetate camión de 6 m3. | camión | 6.0637 | 780.17 | 4730.76 | 0.14%
MACI-002 | Triplay de 16 mm. | m2 | 108.7875 | 42.86 | 4662.63 | 0.14%
ALFO-031 | Alfombra santa clara estilo uno pasto polipropileno marca Terza | m2 | 44.1525 | 95.4 | 4212.15 | 0.12%
CERR-013 | Cerradura tipo Tulip para baño o recámara, modelo 6101 L, en latón, marca Phillips | pieza | 30 | 126 | 3780 | 0.11%
MATR-019 | Canal listón de cal 26 de 3.00 mts de largo. | ml | 687.0721 | 5.47 | 3758.28 | 0.11%
CMC-19156 | Coladera no. 5424, marca Helvex | pieza | 5 | 708.89 | 3544.45 | 0.1%
PIEN-021 | Laja de 5 cm | m2 | 80.64 | 41.74 | 3365.91 | 0.1%
CMC-00850 | Codo de cobre a cobre de 45 x 13 mm, marca Nacobre | pieza | 395 | 7.88 | 3112.6 | 0.09%
ALUM-057 | Peinazo de puerta | ml | 99 | 31.2 | 3088.8 | 0.09%
ALUM-056 | Traslape de puerta | ml | 99 | 28.36 | 2807.64 | 0.08%
COMB-006 | Diesel | litro | 485.9872 | 5.5 | 2672.93 | 0.08%
CERR-024 | Cerradura auxiliar de seguridad adicional, modelo X 1100 C, cromada, incluye mecanismo tetra con ganzúas y cerrojo tres pasos con placa central templada, marca Phillips. | pieza | 10 | 258.44 | 2584.4 | 0.08%
ACES-001 | Malla electrosoldadas 66-1010 / 1.02 kg/m2). | m2 | 227.325 | 11.05 | 2511.94 | 0.07%
MICR-231 | Flexocreto 100, 110 m2,, marca curacreto. | rollo | 6.415 | 390 | 2501.85 | 0.07%
CMC-00079 | Tubo cobre tipo "M" de 1/2" (13mm) | tramo | 9.15 | 261.62 | 2393.82 | 0.07%
ALUM-055 | Cabezal ventana 3" con acabado natural, tramo de 6.10 | ml | 80.85 | 29.3 | 2368.91 | 0.07%
ALUM-053 | Zoclo ventana 3" con acabado natural, tramo de 6.10 | ml | 80.85 | 29.24 | 2364.05 | 0.07%
CMC-16602 | Lavabo de pedestal habitat | pieza | 10 | 235.95 | 2359.5 | 0.07%
INME-023 | Marco y contramarco de ángulo 19.1 x 31.8 mm (3/4" x 1 1/4") para registros de 40 x 60 cms | pieza | 15 | 155.1 | 2326.5 | 0.07%
ACEL-002 | Alambre recocido núm. 16 | kg | 229.8723 | 9.8 | 2252.75 | 0.07%
CMC-62758 | Coladera no. 24-HI, marca Helvex | pieza | 5 | 450.21 | 2251.05 | 0.07%
CMC-00853 | Codo de cobre a cobre de 45 x 32 mm, marca Nacobre | pieza | 40 | 54.09 | 2163.6 | 0.06%
MACE-001 | Azulejo talavera 15x30 cms, cerámico rectangular modelo greca | pieza | 328.5 | 6.42 | 2108.97 | 0.06%
VIDR-019 | Cristal claro de 6 mm. de 1er grupo de 1 x 1 mts. al corte. Marca DIVIMEX | m2 | 10 | 196.51 | 1965.1 | 0.06%
CMC-17125 | Juego de accesorios lamosa 6 piezas hueso 3722 03 | pieza | 10 | 195.28 | 1952.8 | 0.06%
ALUM-039 | Riel de 3" con acabado natural, tramo de 6.10 | ml | 78.1 | 25 | 1952.5 | 0.06%
ACEL-010 | Clavo con cabeza de 3 1/2" | kg | 177.7724 | 10.9 | 1937.72 | 0.06%
MSAL-004 | Tubo simple de albañal de asbesto cemento de 25 x 0.9 mts | pieza | 40 | 43.6 | 1744 | 0.05%
MHSVE-0061 | Conector conduit normal ligero 403016 de 32 mm | pieza | 185 | 8.85 | 1637.25 | 0.05%
INME-193 | Codo conduit galvanizado de 13 mm | pieza | 160 | 10.1 | 1616 | 0.05%
CMC-00103 | Tubo cobre tipo "k" de 1/2" (13mm) | tubo | 2.5 | 606.43 | 1516.08 | 0.04%
MSAL-166 | Tubo de concreto simple de 15 cms. de diámetro X 1.07 m de albañal (cumple con la norma C-9 vigente, precio en fábrica). | pieza | 60 | 24 | 1440 | 0.04%
CMC-00872 | Codo de cobre a cobre reducción de 25 x 19 mm, marca Nacobre | pieza | 30 | 47.58 | 1427.4 | 0.04%
ALUM-448 | Poste sencillo 6.10 mts | pieza | 3.2785 | 420.5 | 1378.61 | 0.04%
CERR-036 | Tope catarina para piso, modelo 54 C, en cromo, marca Phillips | pieza | 40 | 28.04 | 1121.6 | 0.03%
INME-254 | Lavadero de granito con pileta color blanco de 0.65 x 0.71 mts. | pieza | 5 | 222.06 | 1110.3 | 0.03%
CMC-00852 | Codo de cobre a cobre de 45 x 25 mm, marca Nacobre | pieza | 30 | 36.18 | 1085.4 | 0.03%
MAFI-003 | Tornillo para madera # 10 x 1.5" | pieza | 2068.75 | 0.52 | 1075.75 | 0.03%
ALUM-436 | Chapa ancla paleta. | pieza | 5 | 210.2 | 1051 | 0.03%
RECU-068 | Lija para madera 40 marca Fandeli | pieza | 169 | 6.09 | 1029.21 | 0.03%
MIFE-204 | Curafest blanco, marca fester. | litro | 79.0776 | 12.66 | 1001.12 | 0.03%
CMC-00871 | Codo de cobre a cobre reducción de 25 x 13 mm, marca Nacobre | pieza | 20 | 47.58 | 951.6 | 0.03%
ALUM-453 | Batiente con venas | pieza | 4.098 | 218 | 893.36 | 0.03%
VIBR-002 | Tubería de concreto simple de 15 cm x 1.04 mts de largo total con junta de campana, grado I norma C-9. | ml | 35.6895 | 21.63 | 771.96 | 0.02%
MHPV-391 | Codo de 90° cobre de 19 mm, marca Nacobre | pieza | 65 | 10.58 | 687.7 | 0.02%
MSFF-008 | Codo de 45 FOFO 150 mm, Marca Tisa-tar | pieza | 5 | 134.49 | 672.45 | 0.02%
MHPV-516 | Soldadura de para tubería de cobre 50 x 50 (caja con 24) marca Nacobre. | pieza | 4.6247 | 144.2 | 666.89 | 0.02%
CERR-041 | Bisagra cuadrada de laton de 3" x 3" modelo 830 EL CTR con perno remachado, serie 800 E, de 1.6 mm de espesor, marca Phillips | pieza | 120 | 5.53 | 663.6 | 0.02%
ACEL-007 | Clavo con cabeza de 2" | kg | 81.7286 | 7.95 | 649.74 | 0.02%
MICU-026 | Primacreto A, primario asfaltico en emulsion acuosa, marca CURACRETO | litro | 44.1031 | 14.5 | 639.5 | 0.02%
VIDR-001 | Cristal claro de 2 mm de 1er grupo de 1.60 x 1.80 mts, con un peso de 14.40 kg. | m2 | 4.125 | 155 | 639.38 | 0.02%
MHPV-390 | Codo de 90° cobre de 13 mm, marca Nacobre | pieza | 131.3 | 4.72 | 619.74 | 0.02%
INME-194 | Codo conduit galvanizado de 19 mm | pieza | 50 | 12.35 | 617.5 | 0.02%
ALUM-450 | Intermedio pta. batiente 1 3/4". | pieza | 0.8195 | 702.6 | 575.78 | 0.02%
ALUM-050 | Vinil pata de cochino mediana. | ml | 277 | 1.95 | 540.15 | 0.02%
MHSVE-0060 | Conector conduit normal ligero 403015 de 25 mm | pieza | 60 | 8.85 | 531 | 0.02%
CMC-00571 | Codo de cobre a cobre de 90 x 13 mm, marca Urrea | pieza | 65 | 7.08 | 460.2 | 0.01%
ALUM-454 | Tensor de 1.20 metros. | pieza | 10 | 42 | 420 | 0.01%
MHSVE-0059 | Conector conduit normal ligero 403014 de 19 mm | pieza | 295 | 1.25 | 368.75 | 0.01%
INME-158 | Dientes o cuchillas de refacción para cortadoras de 1/4" a 1 1/4". | pieza | 0.40872 | 786 | 321.26 | 0.01%
MSFF-006 | Codo de 45 FOFO 50 mm, Marca Tisa-tar | pieza | 10 | 27.08 | 270.8 | 0.01%
MHSVE-0058 | Conector conduit normal ligero 403013 de 13 mm | pieza | 270 | 1 | 270 | 0.01%
MAFI-020 | Pija de 8 x 1" autotaladrante ala ancha | pieza | 440 | 0.6 | 264 | 0.01%
INME-005 | Tira de triplay con púas de 1.20 metros | pieza | 73.5875 | 3.5 | 257.56 | 0.01%
MAFI-028 | Taquete de fibra | pieza | 630 | 0.4 | 252 | 0.01%
CMC-00572 | Codo de cobre a cobre de 90 x 19 mm, marca Urrea | pieza | 15 | 15.99 | 239.85 | 0.01%
ALUM-444 | Zoclo pta. batiente. | pieza | 0.8195 | 284.1 | 232.82 | 0.01%
ALUM-435 | Felpa antipolvo. | pieza | 50 | 4.6 | 230 | 0.01%
MHPV-275 | Codo a 45º de PVC a cementar de 25 mm de diámetro, sistema inglés. | pieza | 30 | 7.25 | 217.5 | 0.01%
INME-286 | Jabón en polvo (detergente) | kg | 8.2635 | 25 | 206.59 | 0.01%
MAFI-021 | Alambre galvanizado calibre 14 | kg | 16.8645 | 10.7 | 180.45 | 0.01%
PLAS-022 | Pegamix pisos blanco marca Cemix | saco | 3.0058 | 50.43 | 151.58 | 0%
MAFI-004 | Tornillo para madera # 14 x 3" | pieza | 1150 | 0.13 | 149.5 | 0%
ACEL-009 | Clavo con cabeza de 3" | kg | 11.3316 | 10.9 | 123.51 | 0%
DIMA-114 | Resistol 850 blanco de 19 lts marca Henkel | litro | 0.946 | 102.61 | 97.07 | 0%
ALUM-433 | Cabezal puerta batiente, marca Valsa | pieza | 0.8195 | 115.8 | 94.9 | 0%
ACEL-005 | Clavo con cabeza de 1" | kg | 8 | 11.65 | 93.2 | 0%
MHPV-274 | Codo a 45º de PVC a cementar de 19 mm de diámetro, sistema inglés. | pieza | 15 | 6.05 | 90.75 | 0%
ALUM-414 | Vinil cuña 2 x metro crs. | ml | 40 | 2.2 | 88 | 0%
CMC-21589 | Silicon dow corn uso general de 300 ml color blanco marca Henkel | pieza | 2.5 | 34.32 | 85.8 | 0%
MHPV-273 | Codo a 45º de PVC a cementar de 13 mm de diámetro, sistema inglés. | pieza | 20 | 3.95 | 79 | 0%
ALFO-054 | Bajo alfombra poli pad blanco | m2 | 44.1525 | 1.58 | 69.76 | 0%
COMB-004 | Gasolina magna no incluye el impuesto IEPYS (0.36) ni el IVA | litro | 7.3125 | 6.76 | 49.43 | 0%
MAFI-736 | Pija autotaladrante 1/4 x 1". | pieza | 50 | 0.79 | 39.5 | 0%
MHPV-283 | Codo a 90º de PVC a cementar de 19 mm de diámetro, sistema inglés. | pieza | 10 | 3.85 | 38.5 | 0%
INME-160 | Segueta diente fino | pieza | 3.484 | 8.14 | 28.36 | 0%
RECU-066 | Estopa blanca. | kg | 0.52325 | 39.13 | 20.47 | 0%
RECU-079 | Lija para plomero de 1 1/2" ( 38 mm. ). | ml | 2.535 | 3.82 | 9.68 | 0%
INME-159 | Hilo cáñamo o de plástico presentación en rollo de 300 mts. | pieza | 0.54317 | 16 | 8.69 | 0%
MAFI-487 | Taquete de fibra 3/8" | pieza | 13.0755 | 0.39 | 5.1 | 0%
ANCL-194 | Taquete de plástico anclo de 6.4 x 30 mm. (1/4"). | pieza | 30 | 0.1 | 3 | 0%
MOCA-001 | Peón | jor | 916.3672 | 290.36 | 266076.39 | 7.83%
MOCA-014 | Albañil. | jor | 496.1821 | 458.62 | 227559.03 | 6.69%
MOCA-002 | Ayudante General. | jor | 424.7489 | 273.58 | 116202.81 | 3.42%
FACMAIN | Factor de mando intermedio | (%)mo | 0.08 | 775478.26 | 62038.26 | 1.82%
MOCA-019 | Yesero. | jor | 108.0211 | 384.39 | 41522.21 | 1.22%
MOCA-009 | Pintor. | jor | 94.7225 | 332.57 | 31501.85 | 0.93%
MOCA-018 | Carpintero Obra Negra. | jor | 76.7555 | 384.39 | 29504.04 | 0.87%
MOCA-022 | Ebanista. | jor | 71.3704 | 384.39 | 27434.06 | 0.81%
MOCA-021 | Colocador Mosaico y Azulejos. | jor | 62.2283 | 384.39 | 23919.95 | 0.7%
MOCA-024 | Aluminero | jor | 27.95 | 428.51 | 11976.85 | 0.35%
MOCA-013 | Cabo de oficios | jor | 18.7326 | 611.52 | 11455.36 | 0.34%
MOCA-040 | Ayudante aluminiero | jor | 27.95 | 333.53 | 9322.16 | 0.27%
MOCA-016 | Plomero | jor | 18.3256 | 458.62 | 8404.48 | 0.25%
MOCA-038 | Ayudante plomero | jor | 18.3256 | 333.53 | 6112.13 | 0.18%
MOCA-027 | Fierrero. | jor | 4.2219 | 458.62 | 1936.26 | 0.06%
MOCA-028 | Vidriero. | jor | 3.2074 | 384.39 | 1232.88 | 0.04%
MOCA-044 | Oficial carpintero de obra blanca | jor | 0.60073 | 587.73 | 353.06 | 0.01%
MOCA-046 | Ayudante especializado | jor | 0.60073 | 350.73 | 210.69 | 0.01%
FACHEME | Herramienta menor | (%)mo | 0.03 | 783592.61 | 23507.78 | 0.69%
HEMN-001 | Pala cuadrada con mango "Y". | pieza | 39.3886 | 359.39 | 14155.89 | 0.42%
HEMN-007 | Carretilla honda con neumáticos Truper | pieza | 0.94597 | 486 | 459.74 | 0.01%
HEMN-010 | Cortadora cizalla de varilla cormex de 1/4" a 1 1/4". | pieza | 1.033 | 180 | 185.93 | 0.01%
HESEG-001 | Porcentaje de equipo de seguridad | (%)mo | 0.02 | 8114.35 | 162.29 | 0%
HEMN-027 | Botes alcoholeros de 19 lts. | pieza | 7.944 | 14.13 | 112.25 | 0%
HEMN-002 | Zapapico de 5 lbs con mango. | pieza | 0.37213 | 87.47 | 32.55 | 0%
HEMN-029 | Manguera de nivel de Ø 1/4" x 30.00 mts | pieza | 0.21694 | 75 | 16.27 | 0%
AMALI-017 | Vibrador de gasolina marca Dynapac modelo MVK8 cap. 12000 VPM, con chicote de 4.00 mts, por 38 mm ( 1 1/2"), con motor de gasolina de 4 H. P. | hora | 214.7029 | 43.79 | 9401.84 | 0.28%
FACEQSE | Factor de equipo de seguridad | (%)mo | 0.01 | 775478.26 | 7754.78 | 0.23%
AMAIN-001 | Revolvedora para concreto marca Cipsa modelo R10 de un saco tipo trompo, cap. 5 m3/hr, motor a gasolina marca Kohler de 8 HP, con reductor, montada sobre ruedas tipo B78X-13, peso de la máquina con motor 363 kg. | hora | 63.1077 | 101.89 | 6430.04 | 0.19%

## ANÁLISIS DE SOBRECOSTOS
SOBRECOSTOS | OBRA
| FECHA | 2018-12-30
CLIENTE
| SOBRECOSTOS |  | 1047115.6
| INDIRECTOS DE OFICINA | 12% | 407965.45
| INDIRECTOS DE CAMPO | 8% | 271982.25
| FINANCIAMIENTO | 0% | 0
| UTILIDAD | 9% | 367167.9
| CARGOS ADICIONALES | 0% | 0

## OBRAS GANADAS
OBRAS GANADAS
FECHA | OBRA | CLIENTE | COSTO DIRECTO | INDIRECTO OFICINA | INDIRECTO CAMPO | UTILIDAD | PRECIO UNITARIO | IVA | TOTAL